## Dane
Parametr | Jednostka | DOWNLINK |  |  | UPLINK |  |  | Zależności | Odległość [km] | Free Space Loss (DOWNLINK) | Free Space Loss (UPLINK) | Free Space Loss (DOWNLINK) [dB] | Free Space Loss (UPLINK) [dB] | Cost Hata (DOWNLINK) | Cost Hata (UPLINK) | Okumura-miejski(DOWNLINK) | Okumura-miejski (UPLINK) | Mediana tłumienia względem wolnej przestrzeni
|  | BS -> MS | MCS2 (TU50) | MCS7 (TU50) | MS -> BS | MCS2 (TU50) | MCS7 (TU50) |  | 0.1 | 2.7497 | 2.6765 | 77.5844 | 77.115 | 103.7423 | 102.936 | 51.5638 | 51.0944 | 0
Częstotliwość | MHz | 1806 | 1806 | 1806 | 1711 | 1711 | 1711 |  | 0.11 | 2.884 | 2.8071 | 78.4122 | 77.9429 | 105.2481 | 104.4418 | 52.6138 | 52.1445 | 0.2222
Moc Nadajnika | W | 20 | 20 | 20 | 1 | 1 | 1 | A | 0.12 | 3.0122 | 2.9319 | 79.168 | 78.6986 | 106.6228 | 105.8165 | 53.5918 | 53.1224 | 0.4444
Moc Nadajnika | dBm | 43 | 43 | 43 | 30 | 30 | 30 | A | 0.13 | 3.1352 | 3.0516 | 79.8632 | 79.3939 | 107.8874 | 107.081 | 54.5092 | 54.0399 | 0.6666
Poziom szumów | dB | 12 | 12 | 12 | 8 | 8 | 8 | X | 0.14 | 3.2535 | 3.1668 | 80.5069 | 80.0376 | 109.0582 | 108.2519 | 55.3751 | 54.9058 | 0.8888
Szerokość pasma | dBHz | 54 | 54 | 54 | 54 | 54 | 54 | W | 0.15 | 3.3677 | 3.278 | 81.1062 | 80.6368 | 110.1482 | 109.3419 | 56.1966 | 55.7272 | 1.111
Minimalna wartość Ec/No (Energia na chip/gęstość mocy w paśmie) | dB | 8 | 8 | 8 | 8 | 8 | 8 | Y | 0.16 | 3.4782 | 3.3855 | 81.6668 | 81.1974 | 111.1679 | 110.3615 | 56.9794 | 56.51 | 1.3332
Margines interferencyjny | dB | 3 | 3 | 3 | 3 | 3 | 3 | S | 0.17 | 3.5852 | 3.4897 | 82.1933 | 81.724 | 112.1257 | 111.3193 | 57.7281 | 57.2588 | 1.5554
Czułość odbiornika | dB | -100 | -101.4 | -90.4 | -104 | -105.4 | -94.4 | K = X+ Y + W - 174 | 0.18 | 3.6892 | 3.5908 | 82.6898 | 82.2205 | 113.0287 | 112.2224 | 58.4468 | 57.9775 | 1.7776
Feeder (BTS) |  | LDF5-50A | [6 empty] | 0.19 | 3.7903 | 3.6892 | 83.1594 | 82.6901 | 113.8829 | 113.0766 | 59.1386 | 58.6693 | 1.9998
Długość Feedera (BTS) | m | 30 | 30 | 30 | 0 | 0 | 0 | B | 0.2 | 3.8887 | 3.7851 | 83.605 | 83.1356 | 114.6933 | 113.8869 | 59.8064 | 59.337 | 2.222
Tłumienność Feedera (BTS) | dBm/100m | 5.75 | 5.75 | 5.75 | 0 | 0 | 0 | C | 0.21 | 3.9848 | 3.8785 | 84.0287 | 83.5594 | 115.4641 | 114.6578 | 60.4523 | 59.983 | 2.4442
Tłumienie Feedera (BTS) | dB | 1.75 | 1.75 | 1.75 | 0 | 0 | 0 | D = C*B/100 | 0.22 | 4.0785 | 3.9698 | 84.4328 | 83.9635 | 116.1991 | 115.3927 | 61.0786 | 60.6093 | 2.6664
Jumper (BTS) |  | RFF 1/2" | [6 empty] | 0.23 | 4.1702 | 4.059 | 84.8189 | 84.3496 | 116.9014 | 116.095 | 61.6869 | 61.2176 | 2.8886
Długość Jumpera (BTS) | m | 2 x. 1,5 | 2 x. 1,5 | 2 x. 1,5 | 0 | 0 | 0 | E | 0.24 | 4.2599 | 4.1463 | 85.1886 | 84.7192 | 117.5738 | 116.7674 | 62.2788 | 61.8094 | 3.1108
Tłumienność Jumpera (BTS) | dBm/100m | 14.7 | 14.7 | 14.7 | 0 | 0 | 0 | F | 0.25 | 4.3477 | 4.2318 | 85.5432 | 85.0738 | 118.2187 | 117.4123 | 62.8556 | 62.3862 | 3.333
Tłumienie Jumpera (BTS) | dB | 0.441 | 0.441 | 0.441 | 0 | 0 | 0 | G = F*G/100 | 0.26 | 4.4338 | 4.3156 | 85.8838 | 85.4145 | 118.8383 | 118.032 | 63.4184 | 62.9491 | 3.5552
Tłumienie złączy (BTS) | dB | 0.2 | 0.2 | 0.2 | 0 | 0 | 0 | H | 0.27 | 4.5183 | 4.3979 | 86.2116 | 85.7423 | 119.4346 | 118.6282 | 63.9684 | 63.4991 | 3.7774
Straty nadajnika | dB | 2.39 | 2.39 | 2.39 | 0 | 0 | 0 | I = D+G | 0.28 | 4.6012 | 4.4786 | 86.5275 | 86.0582 | 120.0092 | 119.2028 | 64.5065 | 64.0372 | 3.9996
Zysk anteny nadawczej | dBi | 10 | 10 | 10 | 2 | 2 | 2 | J | 0.29 | 4.6827 | 4.5578 | 86.8323 | 86.363 | 120.5636 | 119.7572 | 65.0335 | 64.5642 | 4.2218
Zysk anteny odbiorczej | dBi | 2 | 2 | 2 | 10 | 10 | 10 | L | 0.3 | 4.7627 | 4.6357 | 87.1268 | 86.6574 | 121.0992 | 120.2928 | 65.5502 | 65.0808 | 4.444
Poprawka wynikająca z prawdopodobieństwa pokrycia granicy komórki | dB | 5 | 5 | 5 | 5 | 5 | 5 | M | 0.31 | 4.8414 | 4.7124 | 87.4116 | 86.9422 | 121.6172 | 120.8109 | 66.0572 | 65.5878 | 4.6662
EIRP nadajnika | dB | 50.61 | 50.61 | 50.61 | 32 | 32 | 32 | N=A-I+J | 0.32 | 4.9189 | 4.7878 | 87.6874 | 87.218 | 122.1188 | 121.3125 | 66.5552 | 66.0858 | 4.8884
Wymagany poziom sygnału przy odbiorniku | dB | -95 | -96.4 | -85.4 | -99 | -100.4 | -89.4 | O=K+M | 0.33 | 4.9952 | 4.862 | 87.9546 | 87.4853 | 122.605 | 121.7986 | 67.0446 | 66.5753 | 5.1106
Dopuszczalne tłumienie trasy radiowej | dB | 147.61 | 149.01 | 138.01 | 141 | 142.4 | 131.4 | P=N-O+L | 0.34 | 5.0703 | 4.9351 | 88.2139 | 87.7446 | 123.0766 | 122.2703 | 67.5261 | 67.0568 | 5.3328
Wymagana wartość EIRP w miejscu odbioru dla 50% miejsc | dBm | -104.61 | -106.01 | -95.01 | -103 | -104.4 | -93.4 | Q=K+S+I-J | 0.35 | 5.1443 | 5.0072 | 88.4657 | 87.9964 | 123.5346 | 122.7282 | 68.0001 | 67.5308 | 5.555
Wymagana wartość natężenia pola E dla 50% miejsc | dBuV/m | 32.39 | 30.99 | 41.99 | 34 | 32.6 | 43.6 | Q2 = Q+137 | 0.36 | 5.2173 | 5.0782 | 88.7104 | 88.2411 | 123.9796 | 123.1733 | 68.467 | 67.9977 | 5.7772
Wymagana wartość EIRP dla 75% miejsc | dBm | -99.61 | -101.01 | -90.01 | -98 | -99.4 | -88.4 | T | 0.37 | 5.2892 | 5.1483 | 88.9484 | 88.479 | 124.4125 | 123.6062 | 68.9272 | 68.4578 | 5.9994
Wymagana wartość natężenia pola E dla 75% miejsc | dBuV/m | 37.39 | 35.99 | 46.99 | 39 | 37.6 | 48.6 | U = T + 137 | 0.38 | 5.3602 | 5.2174 | 89.18 | 88.7107 | 124.8338 | 124.0275 | 69.381 | 68.9117 | 6.2216
Dopuszczalne tłumienie trasy 50% miejsc | dB | 146.22 | 147.62 | 136.62 | 126 | 127.4 | 116.4 | V = N - Q - 9 | 0.39 | 5.4303 | 5.2856 | 89.4056 | 88.9363 | 125.2442 | 124.4379 | 69.8288 | 69.3595 | 6.4438
Dopuszczalne tłumienie trasy 75% miejsc | dB | 141.22 | 142.62 | 131.62 | 121 | 122.4 | 111.4 | Z = N - T - 9 | 0.4 | 5.4995 | 5.3529 | 89.6256 | 89.1562 | 125.6442 | 124.8379 | 70.271 | 69.8016 | 6.666
[9 empty] | 0.41 | 5.5678 | 5.4194 | 89.84 | 89.3707 | 126.0343 | 125.228 | 70.7076 | 70.2383 | 6.8882
[9 empty] | 0.42 | 5.6353 | 5.4851 | 90.0493 | 89.58 | 126.4151 | 125.6087 | 71.1391 | 70.6698 | 7.1104
[9 empty] | 0.43 | 5.702 | 5.55 | 90.2537 | 89.7844 | 126.7868 | 125.9805 | 71.5657 | 71.0964 | 7.3326
[9 empty] | 0.44 | 5.7679 | 5.6142 | 90.4534 | 89.9841 | 127.15 | 126.3437 | 71.9876 | 71.5183 | 7.5548
model propagacyjny | [8 empty] | 0.45 | 5.8331 | 5.6776 | 90.6486 | 90.1793 | 127.5051 | 126.6987 | 72.405 | 71.9357 | 7.777
[9 empty] | 0.46 | 5.8976 | 5.7403 | 90.8395 | 90.3702 | 127.8523 | 127.046 | 72.8181 | 72.3488 | 7.9992
FREE SPACE | [8 empty] | 0.47 | 5.9613 | 5.8024 | 91.0263 | 90.557 | 128.1921 | 127.3857 | 73.2271 | 72.7578 | 8.2214
Wzór: |  | FSPL = 〖(4πd/c)〗^2 | [6 empty] | 0.48 | 6.0244 | 5.8638 | 91.2092 | 90.7398 | 128.5247 | 127.7183 | 73.6322 | 73.1628 | 8.4436
Wzór uproszczony [dB] |  | FSPL [dB] = 20*log10(d)+ 20log10(f/1000)+92,45 | [6 empty] | 0.49 | 6.0868 | 5.9246 | 91.3883 | 90.9189 | 128.8505 | 128.0441 | 74.0335 | 73.5641 | 8.6658
[9 empty] | 0.5 | 6.1486 | 5.9847 | 91.5638 | 91.0944 | 129.1696 | 128.3633 | 74.4312 | 73.9618 | 8.888
[9 empty] | 0.51 | 6.2098 | 6.0443 | 91.7358 | 91.2664 | 129.4825 | 128.6761 | 74.8254 | 74.356 | 9.1102
OKUMURA | [8 empty] | 0.52 | 6.2704 | 6.1032 | 91.9044 | 91.4351 | 129.7893 | 128.9829 | 75.2162 | 74.7469 | 9.3324
|  | 𝑝𝑙(𝑑𝑏)=𝐿𝑓+𝐴(𝑚,𝑛)(𝑓,𝑑)−𝐺(ℎ𝑐)−𝐺(ℎ𝑟)−𝐺𝐴𝑅𝐸𝐴 | [6 empty] | 0.53 | 6.3304 | 6.1617 | 92.0699 | 91.6005 | 130.0902 | 129.2839 | 75.6039 | 75.1345 | 9.5546
|  | Tłumienie wolnej przestrzeni: | 111.4849 | [5 empty] | 0.54 | 6.3898 | 6.2195 | 92.2322 | 91.7629 | 130.3855 | 129.5792 | 75.9884 | 75.5191 | 9.7768
|  | Mediana tłumienia względem wolnej przestrzeni (odczytane z wykresu): | 32 | [5 empty] | 0.55 | 6.4487 | 6.2768 | 92.3916 | 91.9223 | 130.6754 | 129.8691 | 76.37 | 75.9007 | 9.999
|  | G(hc) = 20 log (hb/200) - składnik korekcyjny wys. St. bazowej ; hb - wysokość stacji bazowej | -20 | 10m < hb< 1000m |  |  |  |  | 0.56 | 6.5071 | 6.3336 | 92.5481 | 92.0788 | 130.9601 | 130.1538 | 76.7487 | 76.2794 | 10.2212
|  | G(hr) = 10 log (hr/3) - składnik korekcyjny wys. Odbiornika ; hr - wysokość odbiornika | -6.0206 | 10m < hMS < 3m |  |  |  |  | 0.57 | 6.5649 | 6.3899 | 92.7019 | 92.2325 | 131.2397 | 130.4334 | 77.1247 | 76.6553 | 10.4434
|  | Składnik korekcyjny G (AREA) | 12 | [5 empty] | 0.58 | 6.6223 | 6.4457 | 92.8529 | 92.3836 | 131.5145 | 130.7082 | 77.4979 | 77.0286 | 10.6656
|  | Tłumienie wg modelu Okumury: | 105.4643 | [5 empty] | 0.59 | 6.6791 | 6.5011 | 93.0014 | 92.532 | 131.7846 | 130.9782 | 77.8686 | 77.3992 | 10.8878
Dopuszczalne tłumienie trasy 50% miejsc | dB | 150.22 |  | 127 |  |  |  |  | 0.6 | 6.7355 | 6.5559 | 93.1474 | 92.678 | 132.0501 | 131.2438 | 78.2368 | 77.7674 | 11.11
Dopuszczalne tłumienie trasy 75% miejsc | dB | 145.22 |  | 121 |  |  |  |  | 0.61 | 6.7914 | 6.6103 | 93.291 | 92.8216 | 132.3113 | 131.5049 | 78.6026 | 78.1332 | 11.3322
[9 empty] | 0.62 | 6.8468 | 6.6643 | 93.4322 | 92.9628 | 132.5682 | 131.7618 | 78.966 | 78.4966 | 11.5544
COST HATA | [8 empty] | 0.63 | 6.9018 | 6.7178 | 93.5712 | 93.1018 | 132.8209 | 132.0146 | 79.3272 | 78.8578 | 11.7766
Wzór: | [8 empty] | 0.64 | 6.9564 | 6.7709 | 93.708 | 93.2386 | 133.0698 | 132.2634 | 79.6862 | 79.2168 | 11.9988
[9 empty] | 0.65 | 7.0105 | 6.8236 | 93.8426 | 93.3733 | 133.3147 | 132.5084 | 80.043 | 79.5737 | 12.221
[9 empty] | 0.66 | 7.0642 | 6.8759 | 93.9752 | 93.5059 | 133.5559 | 132.7496 | 80.3978 | 79.9285 | 12.4432
| Downlink L | 103.7423 | [6 empty] | 0.67 | 7.1175 | 6.9278 | 94.1059 | 93.6365 | 133.7935 | 132.9871 | 80.7507 | 80.2813 | 12.6654
| Uplink L | 104.4418 | [6 empty] | 0.68 | 7.1705 | 6.9793 | 94.2345 | 93.7652 | 134.0276 | 133.2212 | 81.1015 | 80.6322 | 12.8876
| a Downlink | -1.3981 | [6 empty] | 0.69 | 7.223 | 7.0305 | 94.3613 | 93.892 | 134.2582 | 133.4518 | 81.4505 | 80.9812 | 13.1098
| a Uplink | -1.3873 | [6 empty] | 0.7 | 7.2752 | 7.0812 | 94.4863 | 94.017 | 134.4855 | 133.6792 | 81.7977 | 81.3284 | 13.332
[9 empty] | 0.71 | 7.3269 | 7.1316 | 94.6095 | 94.1402 | 134.7096 | 133.9033 | 82.1431 | 81.6738 | 13.5542
| MCS2 Downlink [dB] | MCS2 Downlink [km] | MCS2 Uplink [dB] | MCS2 Uplink [km] | MCS7 Downlink [dB] | MCS7 Downlink [km] | MCS7 Uplink [dB] | MCS7 Uplink [km] | 0.72 | 7.3784 | 7.1817 | 94.731 | 94.2617 | 134.9306 | 134.1242 | 82.4868 | 82.0175 | 13.7764
Dopuszczalne tłumienie trasy 50% miejsc | 147.62 | 1.6 | 127.4 | 0.47 | 136.62 | 0.8 | 116.4 | 0.23 | 0.73 | 7.4294 | 7.2314 | 94.8508 | 94.3815 | 135.1485 | 134.3422 | 82.8288 | 82.3595 | 13.9986
Dopuszczalne tłumienie trasy 75% miejsc | 142.62 | 1.17 | 122.4 | 0.34 | 131.62 | 0.58 | 111.4 | 0.17 | 0.74 | 7.4801 | 7.2807 | 94.969 | 94.4996 | 135.3635 | 134.5571 | 83.1692 | 82.6998 | 14.2208
[9 empty] | 0.75 | 7.5305 | 7.3298 | 95.0856 | 94.6162 | 135.5755 | 134.7692 | 83.508 | 83.0386 | 14.443
[9 empty] | 0.76 | 7.5805 | 7.3785 | 95.2006 | 94.7313 | 135.7848 | 134.9784 | 83.8452 | 83.3759 | 14.6652
[9 empty] | 0.77 | 7.6302 | 7.4268 | 95.3142 | 94.8448 | 135.9913 | 135.185 | 84.181 | 83.7116 | 14.8874
[9 empty] | 0.78 | 7.6796 | 7.4749 | 95.4262 | 94.9569 | 136.1952 | 135.3888 | 84.5152 | 84.0459 | 15.1096
[9 empty] | 0.79 | 7.7287 | 7.5227 | 95.5369 | 95.0675 | 136.3964 | 135.5901 | 84.8481 | 84.3787 | 15.3318
Czułości odbiornika w zależności od usługi MCS: | [8 empty] | 0.8 | 7.7775 | 7.5701 | 95.6462 | 95.1768 | 136.5952 | 135.7888 | 85.1796 | 84.7102 | 15.554
UPLINK | MCS-2 | MCS-7 | [6 empty] | 0.81 | 7.8259 | 7.6173 | 95.7541 | 95.2847 | 136.7914 | 135.9851 | 85.5097 | 85.0403 | 15.7762
Czułość odbiornika (Static 1900)* | -110.9 | -100.7 | [6 empty] | 0.82 | 7.8741 | 7.6642 | 95.8606 | 95.3913 | 136.9853 | 136.1789 | 85.8384 | 85.3691 | 15.9984
Czułość odbiornika (TU50iFH 1900)* | -105.4 | -94.4 | [6 empty] | 0.83 | 7.922 | 7.7108 | 95.9659 | 95.4966 | 137.1768 | 136.3704 | 86.1659 | 85.6966 | 16.2206
DOWNLINK | MCS-2 | MCS-7 | [6 empty] | 0.84 | 7.9695 | 7.7571 | 96.0699 | 95.6006 | 137.366 | 136.5596 | 86.4921 | 86.0228 | 16.4428
Czułość odbiornika (Static 1900)* | -106.9 | -96.7 | [6 empty] | 0.85 | 8.0168 | 7.8031 | 96.1727 | 95.7034 | 137.553 | 136.7466 | 86.8171 | 86.3478 | 16.665
Czułość odbiornika (TU50iFH 1900)* | -101.4 | -90.4 | [6 empty] | 0.86 | 8.0638 | 7.8489 | 96.2743 | 95.805 | 137.7378 | 136.9314 | 87.1409 | 86.6716 | 16.8872
[9 empty] | 0.87 | 8.1106 | 7.8944 | 96.3747 | 95.9054 | 137.9204 | 137.1141 | 87.4635 | 86.9942 | 17.1094
[9 empty] | 0.88 | 8.1571 | 7.9396 | 96.474 | 96.0047 | 138.101 | 137.2946 | 87.785 | 87.3157 | 17.3316
[9 empty] | 0.89 | 8.2033 | 7.9846 | 96.5722 | 96.1028 | 138.2795 | 137.4731 | 88.1054 | 87.636 | 17.5538
System | EDGE | [7 empty] | 0.9 | 8.2492 | 8.0294 | 96.6692 | 96.1999 | 138.456 | 137.6497 | 88.4246 | 87.9553 | 17.776
Zakres częstotliwości | 1710 | 1880 | [6 empty] | 0.91 | 8.2949 | 8.0738 | 96.7652 | 96.2958 | 138.6306 | 137.8242 | 88.7428 | 88.2734 | 17.9982
Dupleks [MHz] | FDD | 95 | [6 empty] | 0.92 | 8.3404 | 8.1181 | 96.8601 | 96.3908 | 138.8033 | 137.9969 | 89.0599 | 88.5906 | 18.2204
Częstotliwość środkowa kanału [MHz] | 1711 | 1806 | [6 empty] | 0.93 | 8.3856 | 8.1621 | 96.954 | 96.4847 | 138.9741 | 138.1677 | 89.376 | 88.9067 | 18.4426
Szerokość kanału [kHz] | 200 | [7 empty] | 0.94 | 8.4306 | 8.2058 | 97.0469 | 96.5776 | 139.143 | 138.3367 | 89.6911 | 89.2218 | 18.6648
Wysokość anteny BS [m] | 20 | [7 empty] | 0.95 | 8.4753 | 8.2494 | 97.1388 | 96.6695 | 139.3102 | 138.5039 | 90.0052 | 89.5359 | 18.887
Wysokość anteny MS [m] | 1 | [7 empty] | 0.96 | 8.5198 | 8.2927 | 97.2298 | 96.7604 | 139.4756 | 138.6693 | 90.3184 | 89.849 | 19.1092
Moc nadajnika MS [W] | 1 | [7 empty] | 0.97 | 8.564 | 8.3358 | 97.3198 | 96.8504 | 139.6394 | 138.833 | 90.6306 | 90.1612 | 19.3314
Typ MS | MODEM | [7 empty] | 0.98 | 8.6081 | 8.3786 | 97.4089 | 96.9395 | 139.8014 | 138.9951 | 90.9419 | 90.4725 | 19.5536
Usługa/MCS | 11,2 kb/s (MCS-2) | 47,8 kb/s (MCS-7) | [6 empty] | 0.99 | 8.6519 | 8.4213 | 97.4971 | 97.0277 | 139.9618 | 139.1555 | 91.2523 | 90.7829 | 19.7758
Długość fali ƛ = v/f | 0.17534 | 0.16611 | [6 empty] | 1 | 8.6955 | 8.4637 | 97.5844 | 97.115 | 140.1206 | 139.3142 | 91.5618 | 91.0924 | 19.998
[9 empty] | 1.01 | 8.7388 | 8.5059 | 97.6708 | 97.2014 | 140.2778 | 139.4714 | 91.6782 | 91.2088 | 20.028
[9 empty] | 1.02 | 8.782 | 8.5479 | 97.7564 | 97.287 | 140.4334 | 139.6271 | 91.7938 | 91.3244 | 20.058
[9 empty] | 1.03 | 8.8249 | 8.5897 | 97.8411 | 97.3717 | 140.5876 | 139.7812 | 91.9085 | 91.4391 | 20.088
[9 empty] | 1.04 | 8.8677 | 8.6313 | 97.925 | 97.4557 | 140.7402 | 139.9339 | 92.0224 | 91.5531 | 20.118
[9 empty] | 1.05 | 8.9102 | 8.6727 | 98.0081 | 97.5388 | 140.8914 | 140.0851 | 92.1355 | 91.6662 | 20.148
[9 empty] | 1.06 | 8.9525 | 8.7139 | 98.0905 | 97.6211 | 141.0412 | 140.2348 | 92.2479 | 91.7785 | 20.178
[9 empty] | 1.07 | 8.9947 | 8.7549 | 98.172 | 97.7027 | 141.1895 | 140.3832 | 92.3594 | 91.8901 | 20.208
[9 empty] | 1.08 | 9.0366 | 8.7957 | 98.2528 | 97.7835 | 141.3365 | 140.5301 | 92.4702 | 92.0009 | 20.238
[9 empty] | 1.09 | 9.0783 | 8.8363 | 98.3329 | 97.8635 | 141.4821 | 140.6757 | 92.5803 | 92.1109 | 20.268
[9 empty] | 1.1 | 9.1199 | 8.8768 | 98.4122 | 97.9429 | 141.6264 | 140.82 | 92.6896 | 92.2203 | 20.298
[9 empty] | 1.11 | 9.1612 | 8.917 | 98.4908 | 98.0215 | 141.7694 | 140.963 | 92.7982 | 92.3289 | 20.328
[9 empty] | 1.12 | 9.2024 | 8.9571 | 98.5687 | 98.0994 | 141.9111 | 141.1047 | 92.9061 | 92.4368 | 20.358
[9 empty] | 1.13 | 9.2434 | 8.997 | 98.6459 | 98.1766 | 142.0515 | 141.2451 | 93.0133 | 92.544 | 20.388
[9 empty] | 1.14 | 9.2842 | 9.0367 | 98.7225 | 98.2531 | 142.1907 | 141.3843 | 93.1199 | 92.6505 | 20.418
[9 empty] | 1.15 | 9.3249 | 9.0763 | 98.7983 | 98.329 | 142.3287 | 141.5223 | 93.2257 | 92.7564 | 20.448
[9 empty] | 1.16 | 9.3653 | 9.1157 | 98.8735 | 98.4042 | 142.4655 | 141.6591 | 93.3309 | 92.8616 | 20.478
[9 empty] | 1.17 | 9.4056 | 9.1549 | 98.9481 | 98.4787 | 142.6011 | 141.7947 | 93.4355 | 92.9661 | 20.508
[9 empty] | 1.18 | 9.4457 | 9.1939 | 99.022 | 98.5526 | 142.7355 | 141.9292 | 93.5394 | 93.07 | 20.538
[9 empty] | 1.19 | 9.4856 | 9.2328 | 99.0953 | 98.6259 | 142.8689 | 142.0625 | 93.6427 | 93.1733 | 20.568
[9 empty] | 1.2 | 9.5254 | 9.2715 | 99.168 | 98.6986 | 143.0011 | 142.1947 | 93.7454 | 93.276 | 20.598
Parametr | Jednostka | DOWNLINK | UPLINK | Zależności |  |  |  |  | 1.21 | 9.565 | 9.31 | 99.2401 | 98.7707 | 143.1322 | 142.3258 | 93.8475 | 93.3781 | 20.628
|  | BS -> MS | MS -> BS | [5 empty] | 1.22 | 9.6045 | 9.3484 | 99.3116 | 98.8422 | 143.2622 | 142.4559 | 93.949 | 93.4796 | 20.658
Częstotliwość | MHz | 1806 | 1711 | [5 empty] | 1.23 | 9.6437 | 9.3867 | 99.3825 | 98.9131 | 143.3912 | 142.5848 | 94.0499 | 93.5805 | 20.688
Moc Nadajnika | W | 20 | 1 | A |  |  |  |  | 1.24 | 9.6829 | 9.4248 | 99.4528 | 98.9834 | 143.5191 | 142.7128 | 94.1502 | 93.6808 | 20.718
Moc Nadajnika | dBm | 43 | 30 | A |  |  |  |  | 1.25 | 9.7218 | 9.4627 | 99.5226 | 99.0532 | 143.646 | 142.8397 | 94.25 | 93.7806 | 20.748
Poziom szumów | dB | 12 | 8 | X |  |  |  |  | 1.26 | 9.7606 | 9.5005 | 99.5918 | 99.1224 | 143.7719 | 142.9655 | 94.3492 | 93.8798 | 20.778
Szerokość pasma | dBHz | 54 | 54 | W |  |  |  |  | 1.27 | 9.7993 | 9.5381 | 99.6604 | 99.1911 | 143.8968 | 143.0904 | 94.4478 | 93.9785 | 20.808
Minimalna wartość Ec/No (Energia na chip/gęstość mocy w paśmie) | dB | 8 | 8 | Y |  |  |  |  | 1.28 | 9.8378 | 9.5756 | 99.7286 | 99.2592 | 144.0207 | 143.2143 | 94.546 | 94.0766 | 20.838
Margines interferencyjny | dB | 3 | 3 | S |  |  |  |  | 1.29 | 9.8762 | 9.6129 | 99.7961 | 99.3268 | 144.1436 | 143.3373 | 94.6435 | 94.1742 | 20.868
Czułość odbiornika | dB | -100 | -104 | K = X+ Y + W - 174 |  |  |  |  | 1.3 | 9.9144 | 9.6501 | 99.8632 | 99.3939 | 144.2656 | 143.4593 | 94.7406 | 94.2713 | 20.898
Feeder (BTS) | X | LDF5-50A | X | [5 empty] | 1.31 | 9.9524 | 9.6871 | 99.9298 | 99.4604 | 144.3867 | 143.5804 | 94.8372 | 94.3678 | 20.928
Długość Feedera (BTS) | m | 30 | 0 | B |  |  |  |  | 1.32 | 9.9903 | 9.724 | 99.9958 | 99.5265 | 144.5069 | 143.7005 | 94.9332 | 94.4639 | 20.958
Tłumienność Feedera (BTS) | dBm/100m | 5.75 | 0 | C |  |  |  |  | 1.33 | 10.0281 | 9.7608 | 100.0614 | 99.592 | 144.6261 | 143.8197 | 95.0288 | 94.5594 | 20.988
Tłumienie Feedera (BTS) | dB | 1.75 | 0 | D = C*B/100 |  |  |  |  | 1.34 | 10.0657 | 9.7974 | 100.1265 | 99.6571 | 144.7444 | 143.9381 | 95.1239 | 94.6545 | 21.018
Jumper (BTS) |  | RFF 1/2" | X | [5 empty] | 1.35 | 10.1032 | 9.8339 | 100.191 | 99.7217 | 144.8619 | 144.0556 | 95.2184 | 94.7491 | 21.048
Długość Jumpera (BTS) | m | 2 x. 1,5 | 0 | E |  |  |  |  | 1.36 | 10.1406 | 9.8703 | 100.2551 | 99.7858 | 144.9785 | 144.1721 | 95.3125 | 94.8432 | 21.078
Tłumienność Jumpera (BTS) | dBm/100m | 14.7 | 0 | F |  |  |  |  | 1.37 | 10.1778 | 9.9065 | 100.3188 | 99.8494 | 145.0942 | 144.2879 | 95.4062 | 94.9368 | 21.108
Tłumienie Jumpera (BTS) | dB | 0.441 | 0 | G = F*G/100 |  |  |  |  | 1.38 | 10.2149 | 9.9426 | 100.3819 | 99.9126 | 145.2091 | 144.4028 | 95.4993 | 95.03 | 21.138
Tłumienie złączy (BTS) | dB | 0.2 | 0 | H |  |  |  |  | 1.39 | 10.2518 | 9.9785 | 100.4447 | 99.9753 | 145.3232 | 144.5169 | 95.5921 | 95.1227 | 21.168
Straty nadajnika | dB | 2.39 | 0 | I = D+G |  |  |  |  | 1.4 | 10.2886 | 10.0144 | 100.5069 | 100.0376 | 145.4365 | 144.6301 | 95.6843 | 95.215 | 21.198
Zysk anteny nadawczej | dBi | 10 | 2 | J |  |  |  |  | 1.41 | 10.3253 | 10.0501 | 100.5687 | 100.0994 | 145.5489 | 144.7426 | 95.7761 | 95.3068 | 21.228
Zysk anteny odbiorczej | dBi | 2 | 10 | L |  |  |  |  | 1.42 | 10.3618 | 10.0856 | 100.6301 | 100.1608 | 145.6606 | 144.8542 | 95.8675 | 95.3982 | 21.258
Poprawka wynikająca z prawdopodobieństwa pokrycia granicy komórki | dB | 5 | 5 | M |  |  |  |  | 1.43 | 10.3983 | 10.1211 | 100.6911 | 100.2217 | 145.7714 | 144.9651 | 95.9585 | 95.4891 | 21.288
EIRP nadajnika | dB | 50.61 | 32 | N=A-I+J |  |  |  |  | 1.44 | 10.4346 | 10.1564 | 100.7516 | 100.2823 | 145.8815 | 145.0752 | 96.049 | 95.5797 | 21.318
Wymagany poziom sygnału przy odbiorniku | dB | -95 | -99 | O=K+M |  |  |  |  | 1.45 | 10.4707 | 10.1916 | 100.8117 | 100.3424 | 145.9909 | 145.1845 | 96.1391 | 95.6698 | 21.348
Dopuszczalne tłumienie trasy radiowej | dB | 135.22 | 141 | P=N-O+L |  |  |  |  | 1.46 | 10.5068 | 10.2267 | 100.8714 | 100.4021 | 146.0995 | 145.2931 | 96.2288 | 95.7595 | 21.378
Wymagana wartość EIRP w miejscu odbioru dla 50% miejsc | dBm | -104.61 | -103 | K+S+I-J |  |  |  |  | 1.47 | 10.5427 | 10.2617 | 100.9307 | 100.4613 | 146.2073 | 145.4009 | 96.3181 | 95.8487 | 21.408
Wymagana wartość natężenia pola E dla 50% miejsc | dBuV/m | 28.39 | 34 | [5 empty] | 1.48 | 10.5785 | 10.2965 | 100.9896 | 100.5202 | 146.3144 | 145.5081 | 96.407 | 95.9376 | 21.438
Wymagana wartość EIRP dla 75% miejsc | dBm | -99.61 | -98 | T |  |  |  |  | 1.49 | 10.6142 | 10.3312 | 101.0481 | 100.5787 | 146.4208 | 145.6144 | 96.4955 | 96.0261 | 21.468
Wymagana wartość natężenia pola E dla 75% miejsc | dBuV/m | 33.39 | 39 | U = T + 137 |  |  |  |  | 1.5 | 10.6497 | 10.3658 | 101.1062 | 100.6368 | 146.5265 | 145.7201 | 96.5836 | 96.1142 | 21.498
Dopuszczalne tłumienie trasy 50% miejsc | dB | 146.25 | 126 | V = N - K - 9 |  |  |  |  | 1.51 | 10.6852 | 10.4003 | 101.1639 | 100.6945 | 146.6315 | 145.8251 | 96.6713 | 96.2019 | 21.528
Dopuszczalne tłumienie trasy 75% miejsc | dB | 141.25 | 121 | Z = N - T - 9 |  |  |  |  | 1.52 | 10.7205 | 10.4347 | 101.2212 | 100.7519 | 146.7357 | 145.9294 | 96.7586 | 96.2893 | 21.558
[9 empty] | 1.53 | 10.7557 | 10.469 | 101.2782 | 100.8088 | 146.8393 | 146.033 | 96.8456 | 96.3762 | 21.588
[9 empty] | 1.54 | 10.7908 | 10.5031 | 101.3348 | 100.8654 | 146.9423 | 146.1359 | 96.9322 | 96.4628 | 21.618
[9 empty] | 1.55 | 10.8258 | 10.5372 | 101.391 | 100.9216 | 147.0445 | 146.2382 | 97.0184 | 96.549 | 21.648
[9 empty] | 1.56 | 10.8606 | 10.5711 | 101.4468 | 100.9775 | 147.1461 | 146.3398 | 97.1042 | 96.6349 | 21.678
[9 empty] | 1.57 | 10.8954 | 10.605 | 101.5023 | 101.033 | 147.2471 | 146.4407 | 97.1897 | 96.7204 | 21.708
[9 empty] | 1.58 | 10.93 | 10.6387 | 101.5575 | 101.0881 | 147.3474 | 146.541 | 97.2749 | 96.8055 | 21.738
[9 empty] | 1.59 | 10.9646 | 10.6723 | 101.6123 | 101.1429 | 147.4471 | 146.6407 | 97.3597 | 96.8903 | 21.768
[9 empty] | 1.6 | 10.999 | 10.7058 | 101.6668 | 101.1974 | 147.5461 | 146.7398 | 97.4442 | 96.9748 | 21.798
[9 empty] | 1.61 | 11.0333 | 10.7392 | 101.7209 | 101.2515 | 147.6446 | 146.8382 | 97.5283 | 97.0589 | 21.828
[9 empty] | 1.62 | 11.0675 | 10.7725 | 101.7747 | 101.3053 | 147.7424 | 146.936 | 97.6121 | 97.1427 | 21.858
[9 empty] | 1.63 | 11.1016 | 10.8057 | 101.8281 | 101.3588 | 147.8396 | 147.0333 | 97.6955 | 97.2262 | 21.888
[9 empty] | 1.64 | 11.1356 | 10.8388 | 101.8812 | 101.4119 | 147.9362 | 147.1299 | 97.7786 | 97.3093 | 21.918
[9 empty] | 1.65 | 11.1695 | 10.8718 | 101.934 | 101.4647 | 148.0323 | 147.2259 | 97.8614 | 97.3921 | 21.948
[9 empty] | 1.66 | 11.2033 | 10.9047 | 101.9865 | 101.5172 | 148.1277 | 147.3214 | 97.9439 | 97.4746 | 21.978
[9 empty] | 1.67 | 11.237 | 10.9375 | 102.0387 | 101.5693 | 148.2226 | 147.4163 | 98.0261 | 97.5567 | 22.008
[9 empty] | 1.68 | 11.2706 | 10.9702 | 102.0905 | 101.6212 | 148.3169 | 147.5106 | 98.1079 | 97.6386 | 22.038
[9 empty] | 1.69 | 11.3041 | 11.0028 | 102.1421 | 101.6727 | 148.4107 | 147.6044 | 98.1895 | 97.7201 | 22.068
[9 empty] | 1.7 | 11.3375 | 11.0353 | 102.1933 | 101.724 | 148.5039 | 147.6976 | 98.2707 | 97.8014 | 22.098
[9 empty] | 1.71 | 11.3708 | 11.0677 | 102.2443 | 101.7749 | 148.5966 | 147.7902 | 98.3517 | 97.8823 | 22.128
[9 empty] | 1.72 | 11.404 | 11.1 | 102.2949 | 101.8256 | 148.6887 | 147.8823 | 98.4323 | 97.963 | 22.158
[9 empty] | 1.73 | 11.4371 | 11.1322 | 102.3453 | 101.8759 | 148.7803 | 147.9739 | 98.5127 | 98.0433 | 22.188
[9 empty] | 1.74 | 11.4701 | 11.1644 | 102.3953 | 101.926 | 148.8713 | 148.065 | 98.5927 | 98.1234 | 22.218
[9 empty] | 1.75 | 11.503 | 11.1964 | 102.4451 | 101.9758 | 148.9619 | 148.1555 | 98.6725 | 98.2032 | 22.248
[9 empty] | 1.76 | 11.5358 | 11.2283 | 102.4946 | 102.0253 | 149.0519 | 148.2456 | 98.752 | 98.2827 | 22.278
[9 empty] | 1.77 | 11.5686 | 11.2602 | 102.5438 | 102.0745 | 149.1414 | 148.3351 | 98.8312 | 98.3619 | 22.308
[9 empty] | 1.78 | 11.6012 | 11.292 | 102.5928 | 102.1234 | 149.2304 | 148.4241 | 98.9102 | 98.4408 | 22.338
[9 empty] | 1.79 | 11.6337 | 11.3236 | 102.6414 | 102.1721 | 149.3189 | 148.5126 | 98.9888 | 98.5195 | 22.368
[9 empty] | 1.8 | 11.6662 | 11.3552 | 102.6898 | 102.2205 | 149.407 | 148.6006 | 99.0672 | 98.5979 | 22.398
[9 empty] | 1.81 | 11.6986 | 11.3867 | 102.7379 | 102.2686 | 149.4945 | 148.6881 | 99.1453 | 98.676 | 22.428
[9 empty] | 1.82 | 11.7308 | 11.4181 | 102.7858 | 102.3164 | 149.5815 | 148.7752 | 99.2232 | 98.7538 | 22.458
[9 empty] | 1.83 | 11.763 | 11.4495 | 102.8334 | 102.364 | 149.6681 | 148.8617 | 99.3008 | 98.8314 | 22.488
[9 empty] | 1.84 | 11.7951 | 11.4807 | 102.8807 | 102.4114 | 149.7542 | 148.9478 | 99.3781 | 98.9088 | 22.518
[9 empty] | 1.85 | 11.8271 | 11.5118 | 102.9278 | 102.4584 | 149.8398 | 149.0335 | 99.4552 | 98.9858 | 22.548
[9 empty] | 1.86 | 11.859 | 11.5429 | 102.9746 | 102.5053 | 149.925 | 149.1186 | 99.532 | 99.0627 | 22.578
[9 empty] | 1.87 | 11.8909 | 11.5739 | 103.0212 | 102.5518 | 150.0097 | 149.2034 | 99.6086 | 99.1392 | 22.608
[9 empty] | 1.88 | 11.9226 | 11.6048 | 103.0675 | 102.5982 | 150.094 | 149.2876 | 99.6849 | 99.2156 | 22.638
[9 empty] | 1.89 | 11.9543 | 11.6356 | 103.1136 | 102.6442 | 150.1778 | 149.3714 | 99.761 | 99.2916 | 22.668
[9 empty] | 1.9 | 11.9859 | 11.6664 | 103.1594 | 102.6901 | 150.2612 | 149.4548 | 99.8368 | 99.3675 | 22.698
[9 empty] | 1.91 | 12.0174 | 11.697 | 103.205 | 102.7357 | 150.3441 | 149.5377 | 99.9124 | 99.4431 | 22.728
[9 empty] | 1.92 | 12.0488 | 11.7276 | 103.2504 | 102.781 | 150.4266 | 149.6202 | 99.9878 | 99.5184 | 22.758
[9 empty] | 1.93 | 12.0801 | 11.7581 | 103.2955 | 102.8261 | 150.5087 | 149.7023 | 100.0629 | 99.5935 | 22.788
[9 empty] | 1.94 | 12.1114 | 11.7885 | 103.3404 | 102.871 | 150.5903 | 149.784 | 100.1378 | 99.6684 | 22.818
[9 empty] | 1.95 | 12.1426 | 11.8189 | 103.385 | 102.9157 | 150.6715 | 149.8652 | 100.2124 | 99.7431 | 22.848
COST HATA | [8 empty] | 1.96 | 12.1737 | 11.8492 | 103.4295 | 102.9601 | 150.7524 | 149.946 | 100.2869 | 99.8175 | 22.878
Wzór: |  | L = 46,3 +33,9logf - 13,82logHsb - a(Hsr,f) + [44,9 - 6,55 logHsb] log d + C | [6 empty] | 1.97 | 12.2047 | 11.8793 | 103.4737 | 103.0043 | 150.8328 | 150.0264 | 100.3611 | 99.8917 | 22.908
|  | a(Hsr,f) = (1,1 log f -0,7)Hsr - (1,56logf - 0,8) | [6 empty] | 1.98 | 12.2356 | 11.9095 | 103.5177 | 103.0483 | 150.9127 | 150.1064 | 100.4351 | 99.9657 | 22.938
[9 empty] | 1.99 | 12.2665 | 11.9395 | 103.5614 | 103.0921 | 150.9923 | 150.186 | 100.5088 | 100.0395 | 22.968
| L bez współczynnika a | 99.8676 | [6 empty] | 2 | 12.2973 | 11.9694 | 103.605 | 103.1356 | 151.0715 | 150.2652 | 100.5824 | 100.113 | 22.998
| a Downlink | 0.043105 | [6 empty] | 2.01 | 12.328 | 11.9993 | 103.6483 | 103.1789 | 151.1503 | 150.344 | 100.6457 | 100.1763 | 23.018
| a Uplink | 0.040993 | [6 empty] | 2.02 | 12.3586 | 12.0291 | 103.6914 | 103.222 | 151.2287 | 150.4224 | 100.7088 | 100.2394 | 23.038
[9 empty] | 2.03 | 12.3891 | 12.0589 | 103.7343 | 103.2649 | 151.3068 | 150.5004 | 100.7717 | 100.3023 | 23.058
[9 empty] | 2.04 | 12.4196 | 12.0886 | 103.777 | 103.3076 | 151.3844 | 150.578 | 100.8344 | 100.365 | 23.078
Dopuszczalne tłumienie trasy 50% miejsc | dB | 150.22 | 2,49 km | 127 | 0,57 km |  |  |  | 2.05 | 12.45 | 12.1181 | 103.8194 | 103.3501 | 151.4616 | 150.6553 | 100.8968 | 100.4275 | 23.098
Dopuszczalne tłumienie trasy 75% miejsc | dB | 145.22 | 1,79 km | 121 | 0,38 km |  |  |  | 2.06 | 12.4803 | 12.1477 | 103.8617 | 103.3923 | 151.5385 | 150.7322 | 100.9591 | 100.4897 | 23.118
[9 empty] | 2.07 | 12.5106 | 12.1771 | 103.9038 | 103.4344 | 151.615 | 150.8087 | 101.0212 | 100.5518 | 23.138
[9 empty] | 2.08 | 12.5408 | 12.2065 | 103.9456 | 103.4763 | 151.6912 | 150.8848 | 101.083 | 100.6137 | 23.158
[9 empty] | 2.09 | 12.5709 | 12.2358 | 103.9873 | 103.5179 | 151.7669 | 150.9606 | 101.1447 | 100.6753 | 23.178
[9 empty] | 2.1 | 12.6009 | 12.265 | 104.0287 | 103.5594 | 151.8424 | 151.036 | 101.2061 | 100.7368 | 23.198
[9 empty] | 2.11 | 12.6309 | 12.2942 | 104.07 | 103.6006 | 151.9174 | 151.1111 | 101.2674 | 100.798 | 23.218
[9 empty] | 2.12 | 12.6608 | 12.3233 | 104.1111 | 103.6417 | 151.9921 | 151.1858 | 101.3285 | 100.8591 | 23.238
[9 empty] | 2.13 | 12.6906 | 12.3523 | 104.1519 | 103.6826 | 152.0665 | 151.2601 | 101.3893 | 100.92 | 23.258
[9 empty] | 2.14 | 12.7204 | 12.3813 | 104.1926 | 103.7233 | 152.1405 | 151.3341 | 101.45 | 100.9807 | 23.278
[9 empty] | 2.15 | 12.7501 | 12.4102 | 104.2331 | 103.7638 | 152.2141 | 151.4078 | 101.5105 | 101.0412 | 23.298
[9 empty] | 2.16 | 12.7797 | 12.439 | 104.2734 | 103.8041 | 152.2874 | 151.4811 | 101.5708 | 101.1015 | 23.318
[9 empty] | 2.17 | 12.8092 | 12.4678 | 104.3135 | 103.8442 | 152.3604 | 151.5541 | 101.6309 | 101.1616 | 23.338
[9 empty] | 2.18 | 12.8387 | 12.4965 | 104.3535 | 103.8841 | 152.433 | 151.6267 | 101.6909 | 101.2215 | 23.358
[9 empty] | 2.19 | 12.8681 | 12.5251 | 104.3932 | 103.9239 | 152.5053 | 151.699 | 101.7506 | 101.2813 | 23.378
[9 empty] | 2.2 | 12.8975 | 12.5537 | 104.4328 | 103.9635 | 152.5773 | 151.771 | 101.8102 | 101.3409 | 23.398
[9 empty] | 2.21 | 12.9267 | 12.5822 | 104.4722 | 104.0028 | 152.649 | 151.8426 | 101.8696 | 101.4002 | 23.418
[9 empty] | 2.22 | 12.956 | 12.6106 | 104.5114 | 104.0421 | 152.7203 | 151.914 | 101.9288 | 101.4595 | 23.438
[9 empty] | 2.23 | 12.9851 | 12.639 | 104.5505 | 104.0811 | 152.7913 | 151.985 | 101.9879 | 101.5185 | 23.458
[9 empty] | 2.24 | 13.0142 | 12.6673 | 104.5893 | 104.12 | 152.862 | 152.0556 | 102.0467 | 101.5774 | 23.478
[9 empty] | 2.25 | 13.0432 | 12.6955 | 104.628 | 104.1587 | 152.9324 | 152.126 | 102.1054 | 101.6361 | 23.498
[9 empty] | 2.26 | 13.0722 | 12.7237 | 104.6665 | 104.1972 | 153.0024 | 152.1961 | 102.1639 | 101.6946 | 23.518
[9 empty] | 2.27 | 13.101 | 12.7518 | 104.7049 | 104.2355 | 153.0722 | 152.2658 | 102.2223 | 101.7529 | 23.538
[9 empty] | 2.28 | 13.1299 | 12.7799 | 104.7431 | 104.2737 | 153.1416 | 152.3353 | 102.2805 | 101.8111 | 23.558
[9 empty] | 2.29 | 13.1586 | 12.8079 | 104.7811 | 104.3117 | 153.2108 | 152.4044 | 102.3385 | 101.8691 | 23.578
[9 empty] | 2.3 | 13.1873 | 12.8358 | 104.8189 | 104.3496 | 153.2796 | 152.4733 | 102.3963 | 101.927 | 23.598
[9 empty] | 2.31 | 13.216 | 12.8637 | 104.8566 | 104.3872 | 153.3482 | 152.5418 | 102.454 | 101.9846 | 23.618
[9 empty] | 2.32 | 13.2445 | 12.8915 | 104.8941 | 104.4248 | 153.4164 | 152.6101 | 102.5115 | 102.0422 | 23.638
[9 empty] | 2.33 | 13.2731 | 12.9192 | 104.9315 | 104.4621 | 153.4844 | 152.678 | 102.5689 | 102.0995 | 23.658
[9 empty] | 2.34 | 13.3015 | 12.9469 | 104.9687 | 104.4993 | 153.552 | 152.7457 | 102.6261 | 102.1567 | 23.678
[9 empty] | 2.35 | 13.3299 | 12.9746 | 105.0057 | 104.5364 | 153.6194 | 152.813 | 102.6831 | 102.2138 | 23.698
[9 empty] | 2.36 | 13.3582 | 13.0022 | 105.0426 | 104.5732 | 153.6865 | 152.8801 | 102.74 | 102.2706 | 23.718
[9 empty] | 2.37 | 13.3865 | 13.0297 | 105.0793 | 104.61 | 153.7533 | 152.9469 | 102.7967 | 102.3274 | 23.738
[9 empty] | 2.38 | 13.4147 | 13.0571 | 105.1159 | 104.6465 | 153.8198 | 153.0134 | 102.8533 | 102.3839 | 23.758
[9 empty] | 2.39 | 13.4429 | 13.0845 | 105.1523 | 104.683 | 153.886 | 153.0797 | 102.9097 | 102.4404 | 23.778
[9 empty] | 2.4 | 13.471 | 13.1119 | 105.1886 | 104.7192 | 153.952 | 153.1457 | 102.966 | 102.4966 | 23.798
[9 empty] | 2.41 | 13.499 | 13.1392 | 105.2247 | 104.7553 | 154.0177 | 153.2113 | 103.0221 | 102.5527 | 23.818
[9 empty] | 2.42 | 13.527 | 13.1664 | 105.2607 | 104.7913 | 154.0831 | 153.2768 | 103.0781 | 102.6087 | 23.838
[9 empty] | 2.43 | 13.5549 | 13.1936 | 105.2965 | 104.8271 | 154.1483 | 153.3419 | 103.1339 | 102.6645 | 23.858
[9 empty] | 2.44 | 13.5828 | 13.2207 | 105.3322 | 104.8628 | 154.2132 | 153.4068 | 103.1896 | 102.7202 | 23.878
[9 empty] | 2.45 | 13.6106 | 13.2478 | 105.3677 | 104.8983 | 154.2778 | 153.4714 | 103.2451 | 102.7757 | 23.898
[9 empty] | 2.46 | 13.6383 | 13.2748 | 105.4031 | 104.9337 | 154.3421 | 153.5358 | 103.3005 | 102.8311 | 23.918
[9 empty] | 2.47 | 13.666 | 13.3017 | 105.4383 | 104.9689 | 154.4062 | 153.5999 | 103.3557 | 102.8863 | 23.938
[9 empty] | 2.48 | 13.6936 | 13.3286 | 105.4734 | 105.004 | 154.4701 | 153.6637 | 103.4108 | 102.9414 | 23.958
[9 empty] | 2.49 | 13.7212 | 13.3555 | 105.5083 | 105.039 | 154.5336 | 153.7273 | 103.4657 | 102.9964 | 23.978
[9 empty] | 2.5 | 13.7487 | 13.3823 | 105.5432 | 105.0738 | 154.5969 | 153.7906 | 103.5206 | 103.0512 | 23.998
[9 empty] | 2.51 | 13.7762 | 13.409 | 105.5778 | 105.1085 | 154.66 | 153.8537 | 103.5752 | 103.1059 | 24.018
[9 empty] | 2.52 | 13.8036 | 13.4357 | 105.6124 | 105.143 | 154.7228 | 153.9165 | 103.6298 | 103.1604 | 24.038
[9 empty] | 2.53 | 13.831 | 13.4623 | 105.6468 | 105.1774 | 154.7854 | 153.9791 | 103.6842 | 103.2148 | 24.058
[9 empty] | 2.54 | 13.8583 | 13.4889 | 105.681 | 105.2117 | 154.8477 | 154.0414 | 103.7384 | 103.2691 | 24.078
[9 empty] | 2.55 | 13.8856 | 13.5154 | 105.7152 | 105.2458 | 154.9098 | 154.1035 | 103.7926 | 103.3232 | 24.098
[9 empty] | 2.56 | 13.9128 | 13.5419 | 105.7492 | 105.2798 | 154.9716 | 154.1653 | 103.8466 | 103.3772 | 24.118
[9 empty] | 2.57 | 13.9399 | 13.5683 | 105.783 | 105.3137 | 155.0332 | 154.2269 | 103.9004 | 103.4311 | 24.138
[9 empty] | 2.58 | 13.967 | 13.5947 | 105.8167 | 105.3474 | 155.0946 | 154.2882 | 103.9541 | 103.4848 | 24.158
[9 empty] | 2.59 | 13.994 | 13.621 | 105.8504 | 105.381 | 155.1557 | 154.3494 | 104.0078 | 103.5384 | 24.178
[9 empty] | 2.6 | 14.021 | 13.6473 | 105.8838 | 105.4145 | 155.2166 | 154.4102 | 104.0612 | 103.5919 | 24.198
[9 empty] | 2.61 | 14.048 | 13.6735 | 105.9172 | 105.4478 | 155.2772 | 154.4709 | 104.1146 | 103.6452 | 24.218
[9 empty] | 2.62 | 14.0748 | 13.6997 | 105.9504 | 105.481 | 155.3377 | 154.5313 | 104.1678 | 103.6984 | 24.238
[9 empty] | 2.63 | 14.1017 | 13.7258 | 105.9835 | 105.5141 | 155.3978 | 154.5915 | 104.2209 | 103.7515 | 24.258
[9 empty] | 2.64 | 14.1285 | 13.7519 | 106.0164 | 105.5471 | 155.4578 | 154.6515 | 104.2738 | 103.8045 | 24.278
[9 empty] | 2.65 | 14.1552 | 13.7779 | 106.0493 | 105.5799 | 155.5175 | 154.7112 | 104.3267 | 103.8573 | 24.298
[9 empty] | 2.66 | 14.1819 | 13.8038 | 106.082 | 105.6126 | 155.577 | 154.7707 | 104.3794 | 103.91 | 24.318
[9 empty] | 2.67 | 14.2085 | 13.8298 | 106.1146 | 105.6452 | 155.6363 | 154.83 | 104.432 | 103.9626 | 24.338
[9 empty] | 2.68 | 14.2351 | 13.8556 | 106.1471 | 105.6777 | 155.6954 | 154.889 | 104.4845 | 104.0151 | 24.358
[9 empty] | 2.69 | 14.2616 | 13.8815 | 106.1794 | 105.71 | 155.7542 | 154.9479 | 104.5368 | 104.0674 | 24.378
[9 empty] | 2.7 | 14.2881 | 13.9072 | 106.2116 | 105.7423 | 155.8128 | 155.0065 | 104.589 | 104.1197 | 24.398
[9 empty] | 2.71 | 14.3146 | 13.933 | 106.2437 | 105.7744 | 155.8713 | 155.0649 | 104.6411 | 104.1718 | 24.418
[9 empty] | 2.72 | 14.3409 | 13.9587 | 106.2757 | 105.8064 | 155.9294 | 155.1231 | 104.6931 | 104.2238 | 24.438
[9 empty] | 2.73 | 14.3673 | 13.9843 | 106.3076 | 105.8383 | 155.9874 | 155.1811 | 104.745 | 104.2757 | 24.458
[9 empty] | 2.74 | 14.3936 | 14.0099 | 106.3394 | 105.87 | 156.0452 | 155.2388 | 104.7968 | 104.3274 | 24.478
[9 empty] | 2.75 | 14.4198 | 14.0354 | 106.371 | 105.9017 | 156.1027 | 155.2964 | 104.8484 | 104.3791 | 24.498
[9 empty] | 2.76 | 14.446 | 14.0609 | 106.4025 | 105.9332 | 156.1601 | 155.3537 | 104.8999 | 104.4306 | 24.518
[9 empty] | 2.77 | 14.4721 | 14.0864 | 106.434 | 105.9646 | 156.2172 | 155.4109 | 104.9514 | 104.482 | 24.538
[9 empty] | 2.78 | 14.4982 | 14.1118 | 106.4653 | 105.9959 | 156.2742 | 155.4678 | 105.0027 | 104.5333 | 24.558
[9 empty] | 2.79 | 14.5243 | 14.1371 | 106.4964 | 106.0271 | 156.3309 | 155.5245 | 105.0538 | 104.5845 | 24.578
[9 empty] | 2.8 | 14.5503 | 14.1624 | 106.5275 | 106.0582 | 156.3874 | 155.5811 | 105.1049 | 104.6356 | 24.598
[9 empty] | 2.81 | 14.5763 | 14.1877 | 106.5585 | 106.0891 | 156.4437 | 155.6374 | 105.1559 | 104.6865 | 24.618
[9 empty] | 2.82 | 14.6022 | 14.2129 | 106.5893 | 106.12 | 156.4999 | 155.6935 | 105.2067 | 104.7374 | 24.638
[9 empty] | 2.83 | 14.628 | 14.2381 | 106.6201 | 106.1507 | 156.5558 | 155.7494 | 105.2575 | 104.7881 | 24.658
[9 empty] | 2.84 | 14.6539 | 14.2632 | 106.6507 | 106.1814 | 156.6115 | 155.8052 | 105.3081 | 104.8388 | 24.678
[9 empty] | 2.85 | 14.6796 | 14.2883 | 106.6813 | 106.2119 | 156.667 | 155.8607 | 105.3587 | 104.8893 | 24.698
[9 empty] | 2.86 | 14.7054 | 14.3134 | 106.7117 | 106.2423 | 156.7224 | 155.916 | 105.4091 | 104.9397 | 24.718
[9 empty] | 2.87 | 14.7311 | 14.3384 | 106.742 | 106.2726 | 156.7775 | 155.9712 | 105.4594 | 104.99 | 24.738
[9 empty] | 2.88 | 14.7567 | 14.3633 | 106.7722 | 106.3028 | 156.8325 | 156.0261 | 105.5096 | 105.0403 | 24.758
[9 empty] | 2.89 | 14.7823 | 14.3883 | 106.8023 | 106.333 | 156.8872 | 156.0809 | 105.5597 | 105.0904 | 24.778
[9 empty] | 2.9 | 14.8079 | 14.4131 | 106.8323 | 106.363 | 156.9418 | 156.1355 | 105.6097 | 105.1404 | 24.798
[9 empty] | 2.91 | 14.8334 | 14.438 | 106.8622 | 106.3929 | 156.9962 | 156.1899 | 105.6596 | 105.1903 | 24.818
[9 empty] | 2.92 | 14.8588 | 14.4627 | 106.892 | 106.4227 | 157.0504 | 156.2441 | 105.7094 | 105.2401 | 24.838
[9 empty] | 2.93 | 14.8842 | 14.4875 | 106.9217 | 106.4524 | 157.1044 | 156.2981 | 105.7591 | 105.2898 | 24.858
[9 empty] | 2.94 | 14.9096 | 14.5122 | 106.9513 | 106.4819 | 157.1582 | 156.3519 | 105.8087 | 105.3393 | 24.878
[9 empty] | 2.95 | 14.935 | 14.5368 | 106.9808 | 106.5114 | 157.2119 | 156.4055 | 105.8582 | 105.3888 | 24.898
[9 empty] | 2.96 | 14.9603 | 14.5615 | 107.0102 | 106.5408 | 157.2654 | 156.459 | 105.9076 | 105.4382 | 24.918
[9 empty] | 2.97 | 14.9855 | 14.586 | 107.0395 | 106.5701 | 157.3186 | 156.5123 | 105.9569 | 105.4875 | 24.938
[9 empty] | 2.98 | 15.0107 | 14.6106 | 107.0687 | 106.5993 | 157.3717 | 156.5654 | 106.0061 | 105.5367 | 24.958
[9 empty] | 2.99 | 15.0359 | 14.6351 | 107.0978 | 106.6284 | 157.4247 | 156.6183 | 106.0552 | 105.5858 | 24.978
[9 empty] | 3 | 15.061 | 14.6595 | 107.1268 | 106.6574 | 157.4774 | 156.6711 | 106.1042 | 105.6348 | 24.998
[9 empty] | 3.01 | 15.0861 | 14.6839 | 107.1557 | 106.6863 | 157.53 | 156.7236 | 106.1431 | 105.6737 | 25.008
[9 empty] | 3.02 | 15.1111 | 14.7083 | 107.1845 | 106.7151 | 157.5824 | 156.7761 | 106.1819 | 105.7125 | 25.018
[9 empty] | 3.03 | 15.1361 | 14.7326 | 107.2132 | 106.7439 | 157.6346 | 156.8283 | 106.2206 | 105.7513 | 25.028
[9 empty] | 3.04 | 15.1611 | 14.7569 | 107.2418 | 106.7725 | 157.6867 | 156.8803 | 106.2592 | 105.7899 | 25.038
[9 empty] | 3.05 | 15.186 | 14.7812 | 107.2704 | 106.801 | 157.7386 | 156.9322 | 106.2978 | 105.8284 | 25.048
[9 empty] | 3.06 | 15.2109 | 14.8054 | 107.2988 | 106.8294 | 157.7903 | 156.9839 | 106.3362 | 105.8668 | 25.058
[9 empty] | 3.07 | 15.2357 | 14.8296 | 107.3271 | 106.8578 | 157.8418 | 157.0355 | 106.3745 | 105.9052 | 25.068
[9 empty] | 3.08 | 15.2605 | 14.8537 | 107.3554 | 106.886 | 157.8932 | 157.0869 | 106.4128 | 105.9434 | 25.078
[9 empty] | 3.09 | 15.2852 | 14.8778 | 107.3835 | 106.9142 | 157.9444 | 157.1381 | 106.4509 | 105.9816 | 25.088
[9 empty] | 3.1 | 15.31 | 14.9018 | 107.4116 | 106.9422 | 157.9955 | 157.1891 | 106.489 | 106.0196 | 25.098
[9 empty] | 3.11 | 15.3346 | 14.9259 | 107.4396 | 106.9702 | 158.0463 | 157.24 | 106.527 | 106.0576 | 25.108
[9 empty] | 3.12 | 15.3593 | 14.9498 | 107.4674 | 106.9981 | 158.0971 | 157.2907 | 106.5648 | 106.0955 | 25.118
[9 empty] | 3.13 | 15.3839 | 14.9738 | 107.4952 | 107.0259 | 158.1476 | 157.3413 | 106.6026 | 106.1333 | 25.128
[9 empty] | 3.14 | 15.4084 | 14.9977 | 107.5229 | 107.0536 | 158.198 | 157.3917 | 106.6403 | 106.171 | 25.138
[9 empty] | 3.15 | 15.4329 | 15.0215 | 107.5506 | 107.0812 | 158.2483 | 157.4419 | 106.678 | 106.2086 | 25.148
[9 empty] | 3.16 | 15.4574 | 15.0454 | 107.5781 | 107.1087 | 158.2983 | 157.492 | 106.7155 | 106.2461 | 25.158
[9 empty] | 3.17 | 15.4818 | 15.0692 | 107.6055 | 107.1362 | 158.3482 | 157.5419 | 106.7529 | 106.2836 | 25.168
[9 empty] | 3.18 | 15.5062 | 15.0929 | 107.6329 | 107.1635 | 158.398 | 157.5917 | 106.7903 | 106.3209 | 25.178
[9 empty] | 3.19 | 15.5306 | 15.1166 | 107.6602 | 107.1908 | 158.4476 | 157.6413 | 106.8276 | 106.3582 | 25.188
[9 empty] | 3.2 | 15.5549 | 15.1403 | 107.6874 | 107.218 | 158.4971 | 157.6907 | 106.8648 | 106.3954 | 25.198
[9 empty] | 3.21 | 15.5792 | 15.1639 | 107.7145 | 107.2451 | 158.5464 | 157.74 | 106.9019 | 106.4325 | 25.208
[9 empty] | 3.22 | 15.6035 | 15.1875 | 107.7415 | 107.2721 | 158.5955 | 157.7891 | 106.9389 | 106.4695 | 25.218
[9 empty] | 3.23 | 15.6277 | 15.2111 | 107.7684 | 107.2991 | 158.6445 | 157.8381 | 106.9758 | 106.5065 | 25.228
[9 empty] | 3.24 | 15.6518 | 15.2346 | 107.7953 | 107.3259 | 158.6933 | 157.887 | 107.0127 | 106.5433 | 25.238
[9 empty] | 3.25 | 15.676 | 15.2581 | 107.822 | 107.3527 | 158.742 | 157.9357 | 107.0494 | 106.5801 | 25.248
[9 empty] | 3.26 | 15.7001 | 15.2816 | 107.8487 | 107.3794 | 158.7905 | 157.9842 | 107.0861 | 106.6168 | 25.258
[9 empty] | 3.27 | 15.7241 | 15.305 | 107.8753 | 107.406 | 158.8389 | 158.0326 | 107.1227 | 106.6534 | 25.268
[9 empty] | 3.28 | 15.7482 | 15.3284 | 107.9018 | 107.4325 | 158.8872 | 158.0808 | 107.1592 | 106.6899 | 25.278
[9 empty] | 3.29 | 15.7722 | 15.3517 | 107.9283 | 107.4589 | 158.9353 | 158.1289 | 107.1957 | 106.7263 | 25.288
[9 empty] | 3.3 | 15.7961 | 15.375 | 107.9546 | 107.4853 | 158.9832 | 158.1769 | 107.232 | 106.7627 | 25.298
[9 empty] | 3.31 | 15.82 | 15.3983 | 107.9809 | 107.5116 | 159.031 | 158.2247 | 107.2683 | 106.799 | 25.308
[9 empty] | 3.32 | 15.8439 | 15.4216 | 108.0071 | 107.5378 | 159.0787 | 158.2723 | 107.3045 | 106.8352 | 25.318
[9 empty] | 3.33 | 15.8677 | 15.4448 | 108.0332 | 107.5639 | 159.1262 | 158.3198 | 107.3406 | 106.8713 | 25.328
[9 empty] | 3.34 | 15.8916 | 15.4679 | 108.0593 | 107.5899 | 159.1736 | 158.3672 | 107.3767 | 106.9073 | 25.338
[9 empty] | 3.35 | 15.9153 | 15.4911 | 108.0853 | 107.6159 | 159.2208 | 158.4144 | 107.4127 | 106.9433 | 25.348
[9 empty] | 3.36 | 15.9391 | 15.5142 | 108.1111 | 107.6418 | 159.2679 | 158.4615 | 107.4485 | 106.9792 | 25.358
[9 empty] | 3.37 | 15.9628 | 15.5372 | 108.137 | 107.6676 | 159.3148 | 158.5085 | 107.4844 | 107.015 | 25.368
[9 empty] | 3.38 | 15.9864 | 15.5603 | 108.1627 | 107.6933 | 159.3617 | 158.5553 | 107.5201 | 107.0507 | 25.378
[9 empty] | 3.39 | 16.0101 | 15.5833 | 108.1883 | 107.719 | 159.4083 | 158.602 | 107.5557 | 107.0864 | 25.388
[9 empty] | 3.4 | 16.0337 | 15.6063 | 108.2139 | 107.7446 | 159.4549 | 158.6485 | 107.5913 | 107.122 | 25.398
[9 empty] | 3.41 | 16.0572 | 15.6292 | 108.2394 | 107.7701 | 159.5013 | 158.6949 | 107.6268 | 107.1575 | 25.408
[9 empty] | 3.42 | 16.0807 | 15.6521 | 108.2649 | 107.7955 | 159.5475 | 158.7412 | 107.6623 | 107.1929 | 25.418
[9 empty] | 3.43 | 16.1042 | 15.675 | 108.2902 | 107.8209 | 159.5937 | 158.7873 | 107.6976 | 107.2283 | 25.428
[9 empty] | 3.44 | 16.1277 | 15.6978 | 108.3155 | 107.8462 | 159.6396 | 158.8333 | 107.7329 | 107.2636 | 25.438
[9 empty] | 3.45 | 16.1511 | 15.7206 | 108.3407 | 107.8714 | 159.6855 | 158.8792 | 107.7681 | 107.2988 | 25.448
[9 empty] | 3.46 | 16.1745 | 15.7434 | 108.3659 | 107.8965 | 159.7312 | 158.9249 | 107.8033 | 107.3339 | 25.458
[9 empty] | 3.47 | 16.1979 | 15.7661 | 108.3909 | 107.9216 | 159.7768 | 158.9705 | 107.8383 | 107.369 | 25.468
[9 empty] | 3.48 | 16.2212 | 15.7888 | 108.4159 | 107.9466 | 159.8223 | 159.0159 | 107.8733 | 107.404 | 25.478
[9 empty] | 3.49 | 16.2445 | 15.8115 | 108.4409 | 107.9715 | 159.8676 | 159.0613 | 107.9083 | 107.4389 | 25.488
[9 empty] | 3.5 | 16.2677 | 15.8341 | 108.4657 | 107.9964 | 159.9128 | 159.1065 | 107.9431 | 107.4738 | 25.498
[9 empty] | 3.51 | 16.291 | 15.8567 | 108.4905 | 108.0211 | 159.9579 | 159.1516 | 107.9779 | 107.5085 | 25.508
[9 empty] | 3.52 | 16.3141 | 15.8793 | 108.5152 | 108.0459 | 160.0029 | 159.1965 | 108.0126 | 107.5433 | 25.518
[9 empty] | 3.53 | 16.3373 | 15.9018 | 108.5398 | 108.0705 | 160.0477 | 159.2413 | 108.0472 | 107.5779 | 25.528
[9 empty] | 3.54 | 16.3604 | 15.9243 | 108.5644 | 108.0951 | 160.0924 | 159.286 | 108.0818 | 107.6125 | 25.538
[9 empty] | 3.55 | 16.3835 | 15.9468 | 108.5889 | 108.1196 | 160.1369 | 159.3306 | 108.1163 | 107.647 | 25.548
[9 empty] | 3.56 | 16.4066 | 15.9692 | 108.6134 | 108.144 | 160.1814 | 159.375 | 108.1508 | 107.6814 | 25.558
[9 empty] | 3.57 | 16.4296 | 15.9917 | 108.6377 | 108.1684 | 160.2257 | 159.4193 | 108.1851 | 107.7158 | 25.568
[9 empty] | 3.58 | 16.4526 | 16.014 | 108.662 | 108.1927 | 160.2699 | 159.4635 | 108.2194 | 107.7501 | 25.578
[9 empty] | 3.59 | 16.4756 | 16.0364 | 108.6862 | 108.2169 | 160.314 | 159.5076 | 108.2536 | 107.7843 | 25.588
[9 empty] | 3.6 | 16.4985 | 16.0587 | 108.7104 | 108.2411 | 160.3579 | 159.5515 | 108.2878 | 107.8185 | 25.598
[9 empty] | 3.61 | 16.5214 | 16.081 | 108.7345 | 108.2651 | 160.4017 | 159.5954 | 108.3219 | 107.8525 | 25.608
[9 empty] | 3.62 | 16.5443 | 16.1032 | 108.7585 | 108.2892 | 160.4454 | 159.6391 | 108.3559 | 107.8866 | 25.618
[9 empty] | 3.63 | 16.5671 | 16.1255 | 108.7825 | 108.3131 | 160.489 | 159.6827 | 108.3899 | 107.9205 | 25.628
[9 empty] | 3.64 | 16.5899 | 16.1477 | 108.8064 | 108.337 | 160.5325 | 159.7261 | 108.4238 | 107.9544 | 25.638
[9 empty] | 3.65 | 16.6127 | 16.1698 | 108.8302 | 108.3609 | 160.5758 | 159.7695 | 108.4576 | 107.9883 | 25.648
[9 empty] | 3.66 | 16.6354 | 16.192 | 108.854 | 108.3846 | 160.619 | 159.8127 | 108.4914 | 108.022 | 25.658
[9 empty] | 3.67 | 16.6581 | 16.2141 | 108.8777 | 108.4083 | 160.6622 | 159.8558 | 108.5251 | 108.0557 | 25.668
[9 empty] | 3.68 | 16.6808 | 16.2362 | 108.9013 | 108.432 | 160.7051 | 159.8988 | 108.5587 | 108.0894 | 25.678
[9 empty] | 3.69 | 16.7035 | 16.2582 | 108.9249 | 108.4555 | 160.748 | 159.9417 | 108.5923 | 108.1229 | 25.688
[9 empty] | 3.7 | 16.7261 | 16.2802 | 108.9484 | 108.479 | 160.7908 | 159.9844 | 108.6258 | 108.1564 | 25.698
[9 empty] | 3.71 | 16.7487 | 16.3022 | 108.9718 | 108.5025 | 160.8334 | 160.0271 | 108.6592 | 108.1899 | 25.708
[9 empty] | 3.72 | 16.7712 | 16.3242 | 108.9952 | 108.5259 | 160.8759 | 160.0696 | 108.6926 | 108.2233 | 25.718
[9 empty] | 3.73 | 16.7937 | 16.3461 | 109.0185 | 108.5492 | 160.9184 | 160.112 | 108.7259 | 108.2566 | 25.728
[9 empty] | 3.74 | 16.8162 | 16.368 | 109.0418 | 108.5724 | 160.9607 | 160.1543 | 108.7592 | 108.2898 | 25.738
[9 empty] | 3.75 | 16.8387 | 16.3898 | 109.065 | 108.5956 | 161.0028 | 160.1965 | 108.7924 | 108.323 | 25.748
[9 empty] | 3.76 | 16.8611 | 16.4117 | 109.0881 | 108.6188 | 161.0449 | 160.2386 | 108.8255 | 108.3562 | 25.758
[9 empty] | 3.77 | 16.8835 | 16.4335 | 109.1112 | 108.6418 | 161.0869 | 160.2805 | 108.8586 | 108.3892 | 25.768
[9 empty] | 3.78 | 16.9059 | 16.4553 | 109.1342 | 108.6648 | 161.1287 | 160.3224 | 108.8916 | 108.4222 | 25.778
[9 empty] | 3.79 | 16.9283 | 16.477 | 109.1571 | 108.6878 | 161.1705 | 160.3641 | 108.9245 | 108.4552 | 25.788
[9 empty] | 3.8 | 16.9506 | 16.4987 | 109.18 | 108.7107 | 161.2121 | 160.4058 | 108.9574 | 108.4881 | 25.798
[9 empty] | 3.81 | 16.9729 | 16.5204 | 109.2029 | 108.7335 | 161.2536 | 160.4473 | 108.9903 | 108.5209 | 25.808
[9 empty] | 3.82 | 16.9951 | 16.5421 | 109.2256 | 108.7563 | 161.295 | 160.4887 | 109.023 | 108.5537 | 25.818
[9 empty] | 3.83 | 17.0174 | 16.5637 | 109.2483 | 108.779 | 161.3363 | 160.53 | 109.0557 | 108.5864 | 25.828
[9 empty] | 3.84 | 17.0396 | 16.5854 | 109.271 | 108.8016 | 161.3775 | 160.5712 | 109.0884 | 108.619 | 25.838
[9 empty] | 3.85 | 17.0617 | 16.6069 | 109.2936 | 108.8242 | 161.4186 | 160.6123 | 109.121 | 108.6516 | 25.848
[9 empty] | 3.86 | 17.0839 | 16.6285 | 109.3161 | 108.8467 | 161.4596 | 160.6533 | 109.1535 | 108.6841 | 25.858
[9 empty] | 3.87 | 17.106 | 16.65 | 109.3386 | 108.8692 | 161.5005 | 160.6941 | 109.186 | 108.7166 | 25.868
[9 empty] | 3.88 | 17.1281 | 16.6715 | 109.361 | 108.8916 | 161.5413 | 160.7349 | 109.2184 | 108.749 | 25.878
[9 empty] | 3.89 | 17.1501 | 16.693 | 109.3833 | 108.914 | 161.5819 | 160.7756 | 109.2507 | 108.7814 | 25.888
[9 empty] | 3.9 | 17.1722 | 16.7144 | 109.4056 | 108.9363 | 161.6225 | 160.8161 | 109.283 | 108.8137 | 25.898
[9 empty] | 3.91 | 17.1942 | 16.7358 | 109.4279 | 108.9585 | 161.6629 | 160.8566 | 109.3153 | 108.8459 | 25.908
[9 empty] | 3.92 | 17.2162 | 16.7572 | 109.4501 | 108.9807 | 161.7033 | 160.8969 | 109.3475 | 108.8781 | 25.918 | ss
[9 empty] | 3.93 | 17.2381 | 16.7786 | 109.4722 | 109.0029 | 161.7436 | 160.9372 | 109.3796 | 108.9103 | 25.928
[9 empty] | 3.94 | 17.26 | 16.7999 | 109.4943 | 109.0249 | 161.7837 | 160.9773 | 109.4117 | 108.9423 | 25.938
[9 empty] | 3.95 | 17.2819 | 16.8212 | 109.5163 | 109.0469 | 161.8237 | 161.0174 | 109.4437 | 108.9743 | 25.948
[9 empty] | 3.96 | 17.3038 | 16.8425 | 109.5383 | 109.0689 | 161.8637 | 161.0573 | 109.4757 | 109.0063 | 25.958 |  | sdfas
[9 empty] | 3.97 | 17.3256 | 16.8638 | 109.5602 | 109.0908 | 161.9035 | 161.0972 | 109.5076 | 109.0382 | 25.968
[9 empty] | 3.98 | 17.3474 | 16.885 | 109.582 | 109.1127 | 161.9433 | 161.1369 | 109.5394 | 109.0701 | 25.978
[9 empty] | 3.99 | 17.3692 | 16.9062 | 109.6038 | 109.1345 | 161.9829 | 161.1766 | 109.5712 | 109.1019 | 25.988
[9 empty] | 4 | 17.3909 | 16.9274 | 109.6256 | 109.1562 | 162.0225 | 161.2161 | 109.603 | 109.1336 | 25.998
[9 empty] | 4.01 | 17.4127 | 16.9485 | 109.6472 | 109.1779 | 162.0619 | 161.2556 | 109.6346 | 109.1653 | 26.008
[9 empty] | 4.02 | 17.4344 | 16.9696 | 109.6689 | 109.1995 | 162.1013 | 161.2949 | 109.6663 | 109.1969 | 26.018
[9 empty] | 4.03 | 17.456 | 16.9907 | 109.6905 | 109.2211 | 162.1405 | 161.3342 | 109.6979 | 109.2285 | 26.028
[9 empty] | 4.04 | 17.4777 | 17.0118 | 109.712 | 109.2426 | 162.1797 | 161.3733 | 109.7294 | 109.26 | 26.038
[9 empty] | 4.05 | 17.4993 | 17.0328 | 109.7335 | 109.2641 | 162.2187 | 161.4124 | 109.7609 | 109.2915 | 26.048
[9 empty] | 4.06 | 17.5209 | 17.0538 | 109.7549 | 109.2855 | 162.2577 | 161.4514 | 109.7923 | 109.3229 | 26.058
[9 empty] | 4.07 | 17.5425 | 17.0748 | 109.7762 | 109.3069 | 162.2966 | 161.4902 | 109.8236 | 109.3543 | 26.068
[9 empty] | 4.08 | 17.564 | 17.0958 | 109.7976 | 109.3282 | 162.3353 | 161.529 | 109.855 | 109.3856 | 26.078
[9 empty] | 4.09 | 17.5855 | 17.1167 | 109.8188 | 109.3495 | 162.374 | 161.5677 | 109.8862 | 109.4169 | 26.088
[9 empty] | 4.1 | 17.607 | 17.1376 | 109.84 | 109.3707 | 162.4126 | 161.6062 | 109.9174 | 109.4481 | 26.098
[9 empty] | 4.11 | 17.6284 | 17.1585 | 109.8612 | 109.3918 | 162.4511 | 161.6447 | 109.9486 | 109.4792 | 26.108
[9 empty] | 4.12 | 17.6499 | 17.1794 | 109.8823 | 109.4129 | 162.4895 | 161.6831 | 109.9797 | 109.5103 | 26.118
[9 empty] | 4.13 | 17.6713 | 17.2002 | 109.9034 | 109.434 | 162.5278 | 161.7214 | 110.0108 | 109.5414 | 26.128
[9 empty] | 4.14 | 17.6927 | 17.221 | 109.9244 | 109.455 | 162.566 | 161.7596 | 110.0418 | 109.5724 | 26.138
[9 empty] | 4.15 | 17.714 | 17.2418 | 109.9453 | 109.476 | 162.6041 | 161.7977 | 110.0727 | 109.6034 | 26.148
[9 empty] | 4.16 | 17.7353 | 17.2626 | 109.9662 | 109.4969 | 162.6421 | 161.8358 | 110.1036 | 109.6343 | 26.158
[9 empty] | 4.17 | 17.7567 | 17.2833 | 109.9871 | 109.5177 | 162.6801 | 161.8737 | 110.1345 | 109.6651 | 26.168
[9 empty] | 4.18 | 17.7779 | 17.304 | 110.0079 | 109.5385 | 162.7179 | 161.9115 | 110.1653 | 109.6959 | 26.178
[9 empty] | 4.19 | 17.7992 | 17.3247 | 110.0286 | 109.5593 | 162.7556 | 161.9493 | 110.196 | 109.7267 | 26.188
[9 empty] | 4.2 | 17.8204 | 17.3454 | 110.0493 | 109.58 | 162.7933 | 161.987 | 110.2267 | 109.7574 | 26.198
[9 empty] | 4.21 | 17.8416 | 17.366 | 110.07 | 109.6006 | 162.8309 | 162.0245 | 110.2574 | 109.788 | 26.208
[9 empty] | 4.22 | 17.8628 | 17.3866 | 110.0906 | 109.6212 | 162.8684 | 162.062 | 110.288 | 109.8186 | 26.218
[9 empty] | 4.23 | 17.8839 | 17.4072 | 110.1112 | 109.6418 | 162.9058 | 162.0994 | 110.3186 | 109.8492 | 26.228
[9 empty] | 4.24 | 17.9051 | 17.4278 | 110.1317 | 109.6623 | 162.9431 | 162.1367 | 110.3491 | 109.8797 | 26.238
[9 empty] | 4.25 | 17.9262 | 17.4483 | 110.1521 | 109.6828 | 162.9803 | 162.1739 | 110.3795 | 109.9102 | 26.248
[9 empty] | 4.26 | 17.9472 | 17.4688 | 110.1725 | 109.7032 | 163.0174 | 162.2111 | 110.4099 | 109.9406 | 26.258
[9 empty] | 4.27 | 17.9683 | 17.4893 | 110.1929 | 109.7236 | 163.0545 | 162.2481 | 110.4403 | 109.971 | 26.268
[9 empty] | 4.28 | 17.9893 | 17.5098 | 110.2132 | 109.7439 | 163.0914 | 162.2851 | 110.4706 | 110.0013 | 26.278
[9 empty] | 4.29 | 18.0103 | 17.5302 | 110.2335 | 109.7641 | 163.1283 | 162.3219 | 110.5009 | 110.0315 | 26.288
[9 empty] | 4.3 | 18.0313 | 17.5507 | 110.2537 | 109.7844 | 163.1651 | 162.3587 | 110.5311 | 110.0618 | 26.298
[9 empty] | 4.31 | 18.0523 | 17.5711 | 110.2739 | 109.8045 | 163.2018 | 162.3954 | 110.5613 | 110.0919 | 26.308
[9 empty] | 4.32 | 18.0732 | 17.5914 | 110.294 | 109.8247 | 163.2384 | 162.432 | 110.5914 | 110.1221 | 26.318
[9 empty] | 4.33 | 18.0941 | 17.6118 | 110.3141 | 109.8448 | 163.2749 | 162.4686 | 110.6215 | 110.1522 | 26.328
[9 empty] | 4.34 | 18.115 | 17.6321 | 110.3341 | 109.8648 | 163.3114 | 162.505 | 110.6515 | 110.1822 | 26.338
[9 empty] | 4.35 | 18.1358 | 17.6524 | 110.3541 | 109.8848 | 163.3477 | 162.5414 | 110.6815 | 110.2122 | 26.348
[9 empty] | 4.36 | 18.1567 | 17.6727 | 110.3741 | 109.9047 | 163.384 | 162.5776 | 110.7115 | 110.2421 | 26.358
[9 empty] | 4.37 | 18.1775 | 17.6929 | 110.394 | 109.9246 | 163.4202 | 162.6138 | 110.7414 | 110.272 | 26.368
[9 empty] | 4.38 | 18.1983 | 17.7132 | 110.4138 | 109.9445 | 163.4563 | 162.6499 | 110.7712 | 110.3019 | 26.378
[9 empty] | 4.39 | 18.219 | 17.7334 | 110.4336 | 109.9643 | 163.4923 | 162.686 | 110.801 | 110.3317 | 26.388
[9 empty] | 4.4 | 18.2398 | 17.7536 | 110.4534 | 109.9841 | 163.5283 | 162.7219 | 110.8308 | 110.3615 | 26.398
[9 empty] | 4.41 | 18.2605 | 17.7737 | 110.4731 | 110.0038 | 163.5641 | 162.7578 | 110.8605 | 110.3912 | 26.408
[9 empty] | 4.42 | 18.2812 | 17.7939 | 110.4928 | 110.0234 | 163.5999 | 162.7936 | 110.8902 | 110.4208 | 26.418
[9 empty] | 4.43 | 18.3018 | 17.814 | 110.5124 | 110.0431 | 163.6356 | 162.8293 | 110.9198 | 110.4505 | 26.428
[9 empty] | 4.44 | 18.3225 | 17.8341 | 110.532 | 110.0627 | 163.6712 | 162.8649 | 110.9494 | 110.4801 | 26.438
[9 empty] | 4.45 | 18.3431 | 17.8542 | 110.5516 | 110.0822 | 163.7068 | 162.9004 | 110.979 | 110.5096 | 26.448
[9 empty] | 4.46 | 18.3637 | 17.8742 | 110.5711 | 110.1017 | 163.7423 | 162.9359 | 111.0085 | 110.5391 | 26.458
[9 empty] | 4.47 | 18.3843 | 17.8942 | 110.5905 | 110.1212 | 163.7776 | 162.9713 | 111.0379 | 110.5686 | 26.468
[9 empty] | 4.48 | 18.4048 | 17.9142 | 110.6099 | 110.1406 | 163.8129 | 163.0066 | 111.0673 | 110.598 | 26.478
[9 empty] | 4.49 | 18.4254 | 17.9342 | 110.6293 | 110.1599 | 163.8482 | 163.0418 | 111.0967 | 110.6273 | 26.488
[9 empty] | 4.5 | 18.4459 | 17.9542 | 110.6486 | 110.1793 | 163.8833 | 163.077 | 111.126 | 110.6567 | 26.498
[9 empty] | 4.51 | 18.4664 | 17.9741 | 110.6679 | 110.1985 | 163.9184 | 163.112 | 111.1553 | 110.6859 | 26.508
[9 empty] | 4.52 | 18.4868 | 17.994 | 110.6871 | 110.2178 | 163.9534 | 163.147 | 111.1845 | 110.7152 | 26.518
[9 empty] | 4.53 | 18.5073 | 18.0139 | 110.7063 | 110.237 | 163.9883 | 163.1819 | 111.2137 | 110.7444 | 26.528
[9 empty] | 4.54 | 18.5277 | 18.0338 | 110.7255 | 110.2561 | 164.0231 | 163.2168 | 111.2429 | 110.7735 | 26.538
[9 empty] | 4.55 | 18.5481 | 18.0536 | 110.7446 | 110.2752 | 164.0579 | 163.2515 | 111.272 | 110.8026 | 26.548
[9 empty] | 4.56 | 18.5684 | 18.0735 | 110.7637 | 110.2943 | 164.0926 | 163.2862 | 111.3011 | 110.8317 | 26.558
[9 empty] | 4.57 | 18.5888 | 18.0933 | 110.7827 | 110.3133 | 164.1272 | 163.3208 | 111.3301 | 110.8607 | 26.568
[9 empty] | 4.58 | 18.6091 | 18.1131 | 110.8017 | 110.3323 | 164.1617 | 163.3554 | 111.3591 | 110.8897 | 26.578
[9 empty] | 4.59 | 18.6294 | 18.1328 | 110.8206 | 110.3513 | 164.1962 | 163.3898 | 111.388 | 110.9187 | 26.588
[9 empty] | 4.6 | 18.6497 | 18.1526 | 110.8395 | 110.3702 | 164.2306 | 163.4242 | 111.4169 | 110.9476 | 26.598
[9 empty] | 4.61 | 18.67 | 18.1723 | 110.8584 | 110.389 | 164.2649 | 163.4585 | 111.4458 | 110.9764 | 26.608
[9 empty] | 4.62 | 18.6902 | 18.192 | 110.8772 | 110.4078 | 164.2991 | 163.4928 | 111.4746 | 111.0052 | 26.618
[9 empty] | 4.63 | 18.7104 | 18.2117 | 110.896 | 110.4266 | 164.3333 | 163.5269 | 111.5034 | 111.034 | 26.628
[9 empty] | 4.64 | 18.7306 | 18.2313 | 110.9147 | 110.4454 | 164.3673 | 163.561 | 111.5321 | 111.0628 | 26.638
[9 empty] | 4.65 | 18.7508 | 18.251 | 110.9334 | 110.4641 | 164.4014 | 163.595 | 111.5608 | 111.0915 | 26.648
[9 empty] | 4.66 | 18.7709 | 18.2706 | 110.9521 | 110.4827 | 164.4353 | 163.6289 | 111.5895 | 111.1201 | 26.658
[9 empty] | 4.67 | 18.7911 | 18.2902 | 110.9707 | 110.5013 | 164.4692 | 163.6628 | 111.6181 | 111.1487 | 26.668
[9 empty] | 4.68 | 18.8112 | 18.3097 | 110.9893 | 110.5199 | 164.503 | 163.6966 | 111.6467 | 111.1773 | 26.678
[9 empty] | 4.69 | 18.8313 | 18.3293 | 111.0078 | 110.5385 | 164.5367 | 163.7303 | 111.6752 | 111.2059 | 26.688
[9 empty] | 4.7 | 18.8513 | 18.3488 | 111.0263 | 110.557 | 164.5703 | 163.764 | 111.7037 | 111.2344 | 26.698
[9 empty] | 4.71 | 18.8714 | 18.3683 | 111.0448 | 110.5754 | 164.6039 | 163.7976 | 111.7322 | 111.2628 | 26.708
[9 empty] | 4.72 | 18.8914 | 18.3878 | 111.0632 | 110.5938 | 164.6374 | 163.8311 | 111.7606 | 111.2912 | 26.718
[9 empty] | 4.73 | 18.9114 | 18.4073 | 111.0816 | 110.6122 | 164.6709 | 163.8645 | 111.789 | 111.3196 | 26.728
[9 empty] | 4.74 | 18.9314 | 18.4267 | 111.0999 | 110.6306 | 164.7042 | 163.8979 | 111.8173 | 111.348 | 26.738
[9 empty] | 4.75 | 18.9513 | 18.4462 | 111.1182 | 110.6489 | 164.7375 | 163.9312 | 111.8456 | 111.3763 | 26.748
[9 empty] | 4.76 | 18.9713 | 18.4656 | 111.1365 | 110.6671 | 164.7707 | 163.9644 | 111.8739 | 111.4045 | 26.758
[9 empty] | 4.77 | 18.9912 | 18.485 | 111.1547 | 110.6854 | 164.8039 | 163.9975 | 111.9021 | 111.4328 | 26.768
[9 empty] | 4.78 | 19.0111 | 18.5043 | 111.1729 | 110.7036 | 164.837 | 164.0306 | 111.9303 | 111.461 | 26.778
[9 empty] | 4.79 | 19.031 | 18.5237 | 111.1911 | 110.7217 | 164.87 | 164.0637 | 111.9585 | 111.4891 | 26.788
[9 empty] | 4.8 | 19.0508 | 18.543 | 111.2092 | 110.7398 | 164.903 | 164.0966 | 111.9866 | 111.5172 | 26.798
[9 empty] | 4.81 | 19.0707 | 18.5623 | 111.2273 | 110.7579 | 164.9358 | 164.1295 | 112.0147 | 111.5453 | 26.808
[9 empty] | 4.82 | 19.0905 | 18.5816 | 111.2453 | 110.7759 | 164.9686 | 164.1623 | 112.0427 | 111.5733 | 26.818
[9 empty] | 4.83 | 19.1103 | 18.6008 | 111.2633 | 110.7939 | 165.0014 | 164.195 | 112.0707 | 111.6013 | 26.828
[9 empty] | 4.84 | 19.13 | 18.6201 | 111.2813 | 110.8119 | 165.0341 | 164.2277 | 112.0987 | 111.6293 | 26.838
[9 empty] | 4.85 | 19.1498 | 18.6393 | 111.2992 | 110.8298 | 165.0667 | 164.2603 | 112.1266 | 111.6572 | 26.848
[9 empty] | 4.86 | 19.1695 | 18.6585 | 111.3171 | 110.8477 | 165.0992 | 164.2929 | 112.1545 | 111.6851 | 26.858
[9 empty] | 4.87 | 19.1892 | 18.6777 | 111.3349 | 110.8656 | 165.1317 | 164.3253 | 112.1823 | 111.713 | 26.868
[9 empty] | 4.88 | 19.2089 | 18.6969 | 111.3528 | 110.8834 | 165.1641 | 164.3577 | 112.2102 | 111.7408 | 26.878
[9 empty] | 4.89 | 19.2286 | 18.716 | 111.3705 | 110.9012 | 165.1964 | 164.3901 | 112.2379 | 111.7686 | 26.888
[9 empty] | 4.9 | 19.2482 | 18.7352 | 111.3883 | 110.9189 | 165.2287 | 164.4224 | 112.2657 | 111.7963 | 26.898
[9 empty] | 4.91 | 19.2679 | 18.7543 | 111.406 | 110.9366 | 165.2609 | 164.4546 | 112.2934 | 111.824 | 26.908
[9 empty] | 4.92 | 19.2875 | 18.7733 | 111.4237 | 110.9543 | 165.2931 | 164.4867 | 112.3211 | 111.8517 | 26.918
[9 empty] | 4.93 | 19.3071 | 18.7924 | 111.4413 | 110.9719 | 165.3251 | 164.5188 | 112.3487 | 111.8793 | 26.928
[9 empty] | 4.94 | 19.3266 | 18.8115 | 111.4589 | 110.9895 | 165.3572 | 164.5508 | 112.3763 | 111.9069 | 26.938
[9 empty] | 4.95 | 19.3462 | 18.8305 | 111.4765 | 111.0071 | 165.3891 | 164.5828 | 112.4039 | 111.9345 | 26.948
[9 empty] | 4.96 | 19.3657 | 18.8495 | 111.494 | 111.0246 | 165.421 | 164.6146 | 112.4314 | 111.962 | 26.958
[9 empty] | 4.97 | 19.3852 | 18.8685 | 111.5115 | 111.0421 | 165.4528 | 164.6465 | 112.4589 | 111.9895 | 26.968
[9 empty] | 4.98 | 19.4047 | 18.8875 | 111.5289 | 111.0596 | 165.4846 | 164.6782 | 112.4863 | 112.017 | 26.978
[9 empty] | 4.99 | 19.4242 | 18.9064 | 111.5464 | 111.077 | 165.5163 | 164.7099 | 112.5138 | 112.0444 | 26.988
[9 empty] | 5 | 19.4437 | 18.9254 | 111.5638 | 111.0944 | 165.5479 | 164.7415 | 112.5412 | 112.0718 | 26.998
[9 empty] | 5.1 | 19.6371 | 19.1137 | 111.7358 | 111.2664 | 165.8608 | 165.0544 | 112.8132 | 112.3438 | 27.098
[9 empty] | 5.2 | 19.8287 | 19.3002 | 111.9044 | 111.4351 | 166.1675 | 165.3612 |  |  | 27.198
[9 empty] | 5.3 | 20.0185 | 19.4849 | 112.0699 | 111.6005 | 166.4685 | 165.6621 |  |  | 27.298
[9 empty] | 5.4 | 20.2064 | 19.6678 | 112.2322 | 111.7629
[9 empty] | 5.5 | 20.3927 | 19.8491 | 112.3916 | 111.9223
[9 empty] | 5.6 | 20.5772 | 20.0287 | 112.5481 | 112.0788
[9 empty] | 5.7 | 20.7602 | 20.2068 | 112.7019 | 112.2325
[9 empty] | 5.8 | 20.9415 | 20.3832 | 112.8529 | 112.3836
[9 empty] | 5.9 | 21.1212 | 20.5582 | 113.0014 | 112.532
[9 empty] | 6 | 21.2995 | 20.7317 | 113.1474 | 112.678
[9 empty] | 6.1 | 21.4762 | 20.9037 | 113.291 | 112.8216
[9 empty] | 6.2 | 21.6515 | 21.0744 | 113.4322 | 112.9628
[9 empty] | 6.3 | 21.8255 | 21.2437 | 113.5712 | 113.1018
[9 empty] | 6.4 | 21.998 | 21.4116 | 113.708 | 113.2386
[9 empty] | 6.5 | 22.1692 | 21.5782 | 113.8426 | 113.3733
[9 empty] | 6.6 | 22.3391 | 21.7436 | 113.9752 | 113.5059
[9 empty] | 6.7 | 22.5077 | 21.9077 | 114.1059 | 113.6365
[9 empty] | 6.8 | 22.675 | 22.0706 | 114.2345 | 113.7652
[9 empty] | 6.9 | 22.8411 | 22.2323 | 114.3613 | 113.892
[9 empty] | 7 | 23.0061 | 22.3928 | 114.4863 | 114.017
[9 empty] | 7.1 | 23.1698 | 22.5522 | 114.6095 | 114.1402
[9 empty] | 7.2 | 23.3324 | 22.7104 | 114.731 | 114.2617
[9 empty] | 7.3 | 23.4939 | 22.8676 | 114.8508 | 114.3815
[9 empty] | 7.4 | 23.6542 | 23.0237 | 114.969 | 114.4996
[9 empty] | 7.5 | 23.8135 | 23.1787 | 115.0856 | 114.6162
[9 empty] | 7.6 | 23.9718 | 23.3328 | 115.2006 | 114.7313
[9 empty] | 7.7 | 24.129 | 23.4858 | 115.3142 | 114.8448
[9 empty] | 7.8 | 24.2851 | 23.6378 | 115.4262 | 114.9569
[9 empty] | 7.9 | 24.4403 | 23.7888 | 115.5369 | 115.0675
[9 empty] | 8 | 24.5945 | 23.9389 | 115.6462 | 115.1768
[9 empty] | 8.1 | 24.7477 | 24.0881 | 115.7541 | 115.2847
[9 empty] | 8.2 | 24.9 | 24.2363 | 115.8606 | 115.3913
[9 empty] | 8.3 | 25.0514 | 24.3836 | 115.9659 | 115.4966
[9 empty] | 8.4 | 25.2019 | 24.5301 | 116.0699 | 115.6006
[9 empty] | 8.5 | 25.3514 | 24.6757 | 116.1727 | 115.7034
[9 empty] | 8.6 | 25.5001 | 24.8204 | 116.2743 | 115.805
[9 empty] | 8.7 | 25.648 | 24.9643 | 116.3747 | 115.9054
[9 empty] | 8.8 | 25.7949 | 25.1073 | 116.474 | 116.0047
[9 empty] | 8.9 | 25.9411 | 25.2496 | 116.5722 | 116.1028
[9 empty] | 9 | 26.0864 | 25.391 | 116.6692 | 116.1999
[9 empty] | 9.1 | 26.2309 | 25.5317 | 116.7652 | 116.2958
[9 empty] | 9.2 | 26.3747 | 25.6716 | 116.8601 | 116.3908
[9 empty] | 9.3 | 26.5176 | 25.8108 | 116.954 | 116.4847
[9 empty] | 9.4 | 26.6598 | 25.9491 | 117.0469 | 116.5776
[9 empty] | 9.5 | 26.8012 | 26.0868 | 117.1388 | 116.6695
[9 empty] | 9.6 | 26.9419 | 26.2238 | 117.2298 | 116.7604
[9 empty] | 9.7 | 27.0819 | 26.36 | 117.3198 | 116.8504
[9 empty] | 9.8 | 27.2211 | 26.4955 | 117.4089 | 116.9395
[9 empty] | 9.9 | 27.3597 | 26.6303 | 117.4971 | 117.0277
[9 empty] | 10 | 27.4975 | 26.7645 | 117.5844 | 117.115
[9 empty] | 10.1 | 27.6346 | 26.898 | 117.6708 | 117.2014
[9 empty] | 10.2 | 27.7711 | 27.0308 | 117.7564 | 117.287
[9 empty] | 10.3 | 27.9069 | 27.163 | 117.8411 | 117.3717
[9 empty] | 10.4 | 28.042 | 27.2945 | 117.925 | 117.4557
[9 empty] | 10.5 | 28.1765 | 27.4255 | 118.0081 | 117.5388
[9 empty] | 10.6 | 28.3104 | 27.5557 | 118.0905 | 117.6211
[9 empty] | 10.7 | 28.4436 | 27.6854 | 118.172 | 117.7027
[9 empty] | 10.8 | 28.5762 | 27.8145 | 118.2528 | 117.7835
[9 empty] | 10.9 | 28.7082 | 27.943 | 118.3329 | 117.8635
[9 empty] | 11 | 28.8396 | 28.0708 | 118.4122 | 117.9429
[9 empty] | 11.1 | 28.9704 | 28.1982 | 118.4908 | 118.0215
[9 empty] | 11.2 | 29.1006 | 28.3249 | 118.5687 | 118.0994
[9 empty] | 11.3 | 29.2302 | 28.4511 | 118.6459 | 118.1766
[9 empty] | 11.4 | 29.3593 | 28.5767 | 118.7225 | 118.2531
[9 empty] | 11.5 | 29.4878 | 28.7017 | 118.7983 | 118.329
[9 empty] | 11.6 | 29.6157 | 28.8263 | 118.8735 | 118.4042
[9 empty] | 11.7 | 29.7431 | 28.9502 | 118.9481 | 118.4787
[9 empty] | 11.8 | 29.8699 | 29.0737 | 119.022 | 118.5526
[9 empty] | 11.9 | 29.9962 | 29.1966 | 119.0953 | 118.6259
[9 empty] | 12 | 30.122 | 29.319 | 119.168 | 118.6986
[9 empty] | 12.1 | 30.2472 | 29.441 | 119.2401 | 118.7707
[9 empty] | 12.2 | 30.372 | 29.5624 | 119.3116 | 118.8422
[9 empty] | 12.3 | 30.4962 | 29.6833 | 119.3825 | 118.9131
[9 empty] | 12.4 | 30.6199 | 29.8037 | 119.4528 | 118.9834
[9 empty] | 12.5 | 30.7431 | 29.9236 | 119.5226 | 119.0532
[9 empty] | 12.6 | 30.8659 | 30.0431 | 119.5918 | 119.1224
[9 empty] | 12.7 | 30.9881 | 30.1621 | 119.6604 | 119.1911
[9 empty] | 12.8 | 31.1099 | 30.2806 | 119.7286 | 119.2592
[9 empty] | 12.9 | 31.2311 | 30.3986 | 119.7961 | 119.3268
[9 empty] | 13 | 31.352 | 30.5162 | 119.8632 | 119.3939
[9 empty] | 13.1 | 31.4723 | 30.6334 | 119.9298 | 119.4604
[9 empty] | 13.2 | 31.5922 | 30.7501 | 119.9958 | 119.5265
[9 empty] | 13.3 | 31.7117 | 30.8663 | 120.0614 | 119.592
[9 empty] | 13.4 | 31.8306 | 30.9822 | 120.1265 | 119.6571
[9 empty] | 13.5 | 31.9492 | 31.0975 | 120.191 | 119.7217
[9 empty] | 13.6 | 32.0673 | 31.2125 | 120.2551 | 119.7858
[9 empty] | 13.7 | 32.185 | 31.327 | 120.3188 | 119.8494
[9 empty] | 13.8 | 32.3022 | 31.4412 | 120.3819 | 119.9126
[9 empty] | 13.9 | 32.4191 | 31.5549 | 120.4447 | 119.9753
[9 empty] | 14 | 32.5355 | 31.6682 | 120.5069 | 120.0376
[9 empty] | 14.1 | 32.6515 | 31.7811 | 120.5687 | 120.0994
[9 empty] | 14.2 | 32.767 | 31.8936 | 120.6301 | 120.1608
[9 empty] | 14.3 | 32.8822 | 32.0057 | 120.6911 | 120.2217
[9 empty] | 14.4 | 32.997 | 32.1174 | 120.7516 | 120.2823
[9 empty] | 14.5 | 33.1114 | 32.2287 | 120.8117 | 120.3424
[9 empty] | 14.6 | 33.2253 | 32.3397 | 120.8714 | 120.4021
[9 empty] | 14.7 | 33.3389 | 32.4502 | 120.9307 | 120.4613
[9 empty] | 14.8 | 33.4521 | 32.5604 | 120.9896 | 120.5202
[9 empty] | 14.9 | 33.565 | 32.6702 | 121.0481 | 120.5787
[9 empty] | 15 | 33.6774 | 32.7797 | 121.1062 | 120.6368
[9 empty] | 15.1 | 33.7895 | 32.8888 | 121.1639 | 120.6945
[9 empty] | 15.2 | 33.9012 | 32.9975 | 121.2212 | 120.7519
[9 empty] | 15.3 | 34.0125 | 33.1059 | 121.2782 | 120.8088
[9 empty] | 15.4 | 34.1235 | 33.2139 | 121.3348 | 120.8654
[9 empty] | 15.5 | 34.2341 | 33.3215 | 121.391 | 120.9216
[9 empty] | 15.6 | 34.3444 | 33.4289 | 121.4468 | 120.9775
[9 empty] | 15.7 | 34.4543 | 33.5358 | 121.5023 | 121.033
[9 empty] | 15.8 | 34.5638 | 33.6425 | 121.5575 | 121.0881
[9 empty] | 15.9 | 34.673 | 33.7488 | 121.6123 | 121.1429
[9 empty] | 16 | 34.7819 | 33.8547 | 121.6668 | 121.1974
[9 empty] | 16.1 | 34.8904 | 33.9603 | 121.7209 | 121.2515
[9 empty] | 16.2 | 34.9986 | 34.0657 | 121.7747 | 121.3053
[9 empty] | 16.3 | 35.1064 | 34.1706 | 121.8281 | 121.3588
[9 empty] | 16.4 | 35.214 | 34.2753 | 121.8812 | 121.4119
[9 empty] | 16.5 | 35.3212 | 34.3796 | 121.934 | 121.4647
[9 empty] | 16.6 | 35.428 | 34.4837 | 121.9865 | 121.5172
[9 empty] | 16.7 | 35.5346 | 34.5874 | 122.0387 | 121.5693
[9 empty] | 16.8 | 35.6408 | 34.6908 | 122.0905 | 121.6212
[9 empty] | 16.9 | 35.7467 | 34.7939 | 122.1421 | 121.6727
[9 empty] | 17 | 35.8523 | 34.8966 | 122.1933 | 121.724
[9 empty] | 17.1 | 35.9576 | 34.9991 | 122.2443 | 121.7749
[9 empty] | 17.2 | 36.0626 | 35.1013 | 122.2949 | 121.8256
[9 empty] | 17.3 | 36.1673 | 35.2032 | 122.3453 | 121.8759
[9 empty] | 17.4 | 36.2717 | 35.3048 | 122.3953 | 121.926
[9 empty] | 17.5 | 36.3758 | 35.4061 | 122.4451 | 121.9758
[9 empty] | 17.6 | 36.4795 | 35.5071 | 122.4946 | 122.0253
[9 empty] | 17.7 | 36.583 | 35.6079 | 122.5438 | 122.0745
[9 empty] | 17.8 | 36.6862 | 35.7083 | 122.5928 | 122.1234
[9 empty] | 17.9 | 36.7891 | 35.8085 | 122.6414 | 122.1721
[9 empty] | 18 | 36.8918 | 35.9083 | 122.6898 | 122.2205
[9 empty] | 18.1 | 36.9941 | 36.008 | 122.7379 | 122.2686
[9 empty] | 18.2 | 37.0961 | 36.1073 | 122.7858 | 122.3164
[9 empty] | 18.3 | 37.1979 | 36.2063 | 122.8334 | 122.364
[9 empty] | 18.4 | 37.2994 | 36.3051 | 122.8807 | 122.4114
[9 empty] | 18.5 | 37.4006 | 36.4037 | 122.9278 | 122.4584
[9 empty] | 18.6 | 37.5016 | 36.5019 | 122.9746 | 122.5053
[9 empty] | 18.7 | 37.6023 | 36.5999 | 123.0212 | 122.5518
[9 empty] | 18.8 | 37.7027 | 36.6976 | 123.0675 | 122.5982
[9 empty] | 18.9 | 37.8028 | 36.7951 | 123.1136 | 122.6442
[9 empty] | 19 | 37.9027 | 36.8923 | 123.1594 | 122.6901
[9 empty] | 19.1 | 38.0023 | 36.9893 | 123.205 | 122.7357
[9 empty] | 19.2 | 38.1016 | 37.086 | 123.2504 | 122.781
[9 empty] | 19.3 | 38.2007 | 37.1824 | 123.2955 | 122.8261
[9 empty] | 19.4 | 38.2996 | 37.2786 | 123.3404 | 122.871
[9 empty] | 19.5 | 38.3982 | 37.3746 | 123.385 | 122.9157
[9 empty] | 19.6 | 38.4965 | 37.4703 | 123.4295 | 122.9601
[9 empty] | 19.7 | 38.5946 | 37.5658 | 123.4737 | 123.0043
[9 empty] | 19.8 | 38.6924 | 37.661 | 123.5177 | 123.0483
[9 empty] | 19.9 | 38.79 | 37.756 | 123.5614 | 123.0921
[9 empty] | 20 | 38.8873 | 37.8507 | 123.605 | 123.1356
[9 empty] | 21 | 39.8476 | 38.7855 | 124.0287 | 123.5594
[9 empty] | 22 | 40.7854 | 39.6982 | 124.4328 | 123.9635
[9 empty] | 23 | 41.702 | 40.5904 | 124.8189 | 124.3496
[9 empty] | 24 | 42.5989 | 41.4634 | 125.1886 | 124.7192
[9 empty] | 25 | 43.4774 | 42.3184 | 125.5432 | 125.0738
[9 empty] | 26 | 44.3384 | 43.1565 | 125.8838 | 125.4145
[9 empty] | 27 | 45.183 | 43.9786 | 126.2116 | 125.7423
[9 empty] | 28 | 46.0121 | 44.7856 | 126.5275 | 126.0582
[9 empty] | 29 | 46.8265 | 45.5783 | 126.8323 | 126.363
[9 empty] | 30 | 47.6271 | 46.3575 | 127.1268 | 126.6574
[9 empty] | 31 | 48.4143 | 47.1238 | 127.4116 | 126.9422
[9 empty] | 32 | 49.189 | 47.8778 | 127.6874 | 127.218
[9 empty] | 33 | 49.9517 | 48.6201 | 127.9546 | 127.4853
[9 empty] | 34 | 50.7029 | 49.3513 | 128.2139 | 127.7446
[9 empty] | 35 | 51.4431 | 50.0718 | 128.4657 | 127.9964
[9 empty] | 36 | 52.1728 | 50.7821 | 128.7104 | 128.2411
[9 empty] | 37 | 52.8925 | 51.4826 | 128.9484 | 128.479
[9 empty] | 38 | 53.6025 | 52.1736 | 129.18 | 128.7107
[9 empty] | 39 | 54.3032 | 52.8557 | 129.4056 | 128.9363
[9 empty] | 40 | 54.995 | 53.529 | 129.6256 | 129.1562
[9 empty] | 41 | 55.6782 | 54.194 | 129.84 | 129.3707
[9 empty] | 42 | 56.3531 | 54.8509 | 130.0493 | 129.58
[9 empty] | 43 | 57.02 | 55.5001 | 130.2537 | 129.7844
[9 empty] | 44 | 57.6792 | 56.1417 | 130.4534 | 129.9841
[9 empty] | 45 | 58.331 | 56.7761 | 130.6486 | 130.1793
[9 empty] | 46 | 58.9755 | 57.4035 | 130.8395 | 130.3702
[9 empty] | 47 | 59.6131 | 58.0241 | 131.0263 | 130.557
[9 empty] | 48 | 60.244 | 58.6381 | 131.2092 | 130.7398
[9 empty] | 49 | 60.8683 | 59.2458 | 131.3883 | 130.9189
[9 empty] | 50 | 61.4863 | 59.8472 | 131.5638 | 131.0944
[9 empty] | 51 | 62.0981 | 60.4428 | 131.7358 | 131.2664
[9 empty] | 52 | 62.7039 | 61.0325 | 131.9044 | 131.4351
[9 empty] | 53 | 63.304 | 61.6165 | 132.0699 | 131.6005
[9 empty] | 54 | 63.8984 | 62.1951 | 132.2322 | 131.7629
[9 empty] | 55 | 64.4873 | 62.7683 | 132.3916 | 131.9223
[9 empty] | 56 | 65.0709 | 63.3364 | 132.5481 | 132.0788
[9 empty] | 57 | 65.6494 | 63.8994 | 132.7019 | 132.2325
[9 empty] | 58 | 66.2227 | 64.4575 | 132.8529 | 132.3836
[9 empty] | 59 | 66.7912 | 65.0108 | 133.0014 | 132.532
[9 empty] | 60 | 67.3548 | 65.5594 | 133.1474 | 132.678
[9 empty] | 61 | 67.9138 | 66.1034 | 133.291 | 132.8216
[9 empty] | 62 | 68.4682 | 66.6431 | 133.4322 | 132.9628
[9 empty] | 63 | 69.0182 | 67.1784 | 133.5712 | 133.1018
[9 empty] | 64 | 69.5638 | 67.7094 | 133.708 | 133.2386
[9 empty] | 65 | 70.1051 | 68.2364 | 133.8426 | 133.3733
[9 empty] | 66 | 70.6423 | 68.7593 | 133.9752 | 133.5059
[9 empty] | 67 | 71.1755 | 69.2782 | 134.1059 | 133.6365
[9 empty] | 68 | 71.7047 | 69.7933 | 134.2345 | 133.7652
[9 empty] | 69 | 72.23 | 70.3046 | 134.3613 | 133.892
[9 empty] | 70 | 72.7515 | 70.8122 | 134.4863 | 134.017
[9 empty] | 71 | 73.2693 | 71.3162 | 134.6095 | 134.1402
[9 empty] | 72 | 73.7835 | 71.8167 | 134.731 | 134.2617
[9 empty] | 73 | 74.2941 | 72.3137 | 134.8508 | 134.3815
[9 empty] | 74 | 74.8013 | 72.8073 | 134.969 | 134.4996
[9 empty] | 75 | 75.305 | 73.2976 | 135.0856 | 134.6162
[9 empty] | 76 | 75.8054 | 73.7846 | 135.2006 | 134.7313
[9 empty] | 77 | 76.3024 | 74.2685 | 135.3142 | 134.8448
[9 empty] | 78 | 76.7963 | 74.7492 | 135.4262 | 134.9569
[9 empty] | 79 | 77.287 | 75.2268 | 135.5369 | 135.0675
[9 empty] | 80 | 77.7746 | 75.7014 | 135.6462 | 135.1768

## Schowek
[5 empty] | Odległość [km] | DOWNLINK MCS-2 | UPLINK MCS-2 | DOWNLINK MCS-7 | UPLINK MCS-7
0.1
0.11
0.12
0.13
|  |  | DOWNLINK | UPLINK | 0.14
|  |  | BS -> MS | MS -> BS | 0.15
Wysokość zawieszenia stacji bazowej | Hsb [m] | 20 | 20 | 20 | 0.16
Wysokość zawieszenia stacji ruchomej | Hsr [m] | 1.5 | 1.5 | 1.5 | 0.17
Odległość pomiędzy antenami stacji bazowej i ruchomej | d [km] | 5 | 5 | 5 | 0.18
Długość trasy propagacji fali radiowej nad budynkami | l [m] |  |  |  | 0.19
Średnia wysokość budynków na trasie propagacji sygnału radiowego | Hśr [m] |  |  |  | 0.2
Różnica pomiędzy średnią wysokością budynków a wysokością zawieszenia anteny stacji ruchomej | ΔHsr [m] |  |  |  | 0.21
Różnica pomiędzy średnią wysokością budynków a wysokością zawieszenia anteny stacji bazowej | ΔHsb [m] |  |  |  | 0.22
Odstęp między ścianami budynków, gdzie znajduje się stacja ruchoma | Wodst [m] |  |  |  | 0.23
Średni odstęp pomiędzy środkami budynków | Bodst [m] |  |  |  | 0.24
Kąt nadejścia fali radiowej do anteny stacji ruchomej | ϕ [°] |  |  |  | 0.25
Częstotliwość sygnału radiowego | f [MHz] | 1800 | 1806 | 1711 | 0.26
0.27
0.28
0.29
0.3
0.31
0.32
0.33
0.34
0.35
0.36
0.37
0.38
0.39
0.4
0.41
0.42
0.43
0.44
0.45
0.46
0.47
0.48
0.49
0.5
0.51
0.52
0.53
0.54
0.55
0.56
0.57
0.58
0.59
0.6
0.61
0.62
0.63
0.64
0.65
0.66
0.67
0.68
0.69
0.7
0.71
0.72
0.73
0.74
0.75
0.76
0.77
0.78
0.79
0.8
0.81
0.82
0.83
0.84
0.85
0.86
0.87
0.88
0.89
0.9
0.91
0.92
0.93
0.94
0.95
0.96
0.97
0.98
0.99
1
1.01
1.02
1.03
1.04
1.05
1.06
1.07
1.08
1.09
1.1
1.11
1.12
1.13
1.14
1.15
1.16
1.17
1.18
1.19
1.2
1.21
1.22
1.23
1.24
1.25
1.26
1.27
1.28
1.29
1.3
1.31
1.32
1.33
1.34
1.35
1.36
1.37
1.38
1.39
1.4
1.41
1.42
1.43
1.44
1.45
1.46
1.47
1.48
1.49
1.5
1.51
1.52
1.53
1.54
1.55
1.56
1.57
1.58
1.59
1.6
1.61
1.62
1.63
1.64
1.65
1.66
1.67
1.68
1.69
1.7
1.71
1.72
1.73
1.74
1.75
1.76
1.77
1.78
1.79
1.8
1.81
1.82
1.83
1.84
1.85
1.86
1.87
1.88
1.89
1.9
1.91
1.92
1.93
1.94
1.95
1.96
1.97
1.98
1.99
2
2.01
2.02
2.03
2.04
2.05
2.06
2.07
2.08
2.09
2.1
2.11
2.12
2.13
2.14
2.15
2.16
2.17
2.18
2.19
2.2
2.21
2.22
2.23
2.24
2.25
2.26
2.27
2.28
2.29
2.3
2.31
2.32
2.33
2.34
2.35
2.36
2.37
2.38
2.39
2.4
2.41
2.42
2.43
2.44
2.45
2.46
2.47
2.48
2.49
2.5
2.51
2.52
2.53
2.54
2.55
2.56
2.57
2.58
2.59
2.6
2.61
2.62
2.63
2.64
2.65
2.66
2.67
2.68
2.69
2.7
2.71
2.72
2.73
2.74
2.75
2.76
2.77
2.78
2.79
2.8
2.81
2.82
2.83
2.84
2.85
2.86
2.87
2.88
2.89
2.9
2.91
2.92
2.93
2.94
2.95
2.96
2.97
2.98
2.99
3
3.01
3.02
3.03
3.04
3.05
3.06
3.07
3.08
3.09
3.1
3.11
3.12
3.13
3.14
3.15
3.16
3.17
3.18
3.19
3.2
3.21
3.22
3.23
3.24
3.25
3.26
3.27
3.28
3.29
3.3
3.31
3.32
3.33
3.34
3.35
3.36
3.37
3.38
3.39
3.4
3.41
3.42
3.43
3.44
3.45
3.46
3.47
3.48
3.49
3.5
3.51
3.52
3.53
3.54
3.55
3.56
3.57
3.58
3.59
3.6
3.61
3.62
3.63
3.64
3.65
3.66
3.67
3.68
3.69
3.7
3.71
3.72
3.73
3.74
3.75
3.76
3.77
3.78
3.79
3.8
3.81
3.82
3.83
3.84
3.85
3.86
3.87
3.88
3.89
3.9
3.91
3.92
3.93
3.94
3.95
3.96
3.97
3.98
3.99
4
4.01
4.02
4.03
4.04
4.05
4.06
4.07
4.08
4.09
4.1
4.11
4.12
4.13
4.14
4.15
4.16
4.17
4.18
4.19
4.2
4.21
4.22
4.23
4.24
4.25
4.26
4.27
4.28
4.29
4.3
4.31
4.32
4.33
4.34
4.35
4.36
4.37
4.38
4.39
4.4
4.41
4.42
4.43
4.44
4.45
4.46
4.47
4.48
4.49
4.5
4.51
4.52
4.53
4.54
4.55
4.56
4.57
4.58
4.59
4.6
4.61
4.62
4.63
4.64
4.65
4.66
4.67
4.68
4.69
4.7
4.71
4.72
4.73
4.74
4.75
4.76
4.77
4.78
4.79
4.8
4.81
4.82
4.83
4.84
4.85
4.86
4.87
4.88
4.89
4.9
4.91
4.92
4.93
4.94
4.95
4.96
4.97
4.98
4.99
5
5.1
5.2
5.3
5.4
5.5
5.6
5.7
5.8
5.9
6
6.1
6.2
6.3
6.4
6.5
6.6
6.7
6.8
6.9
7
7.1
7.2
7.3
7.4
7.5
7.6
7.7
7.8
7.9
8
8.1
8.2
8.3
8.4
8.5
8.6
8.7
8.8
8.9
9
9.1
9.2
9.3
9.4
9.5
9.6
9.7
9.8
9.9
10
10.1
10.2
10.3
10.4
10.5
10.6
10.7
10.8
10.9
11
11.1
11.2
11.3
11.4
11.5
11.6
11.7
11.8
11.9
12
12.1
12.2
12.3
12.4
12.5
12.6
12.7
12.8
12.9
13
13.1
13.2
13.3
13.4
13.5
13.6
13.7
13.8
13.9
14
14.1
14.2
14.3
14.4
14.5
14.6
14.7
14.8
14.9
15
15.1
15.2
15.3
15.4
15.5
15.6
15.7
15.8
15.9
16
16.1
16.2
16.3
16.4
16.5
16.6
16.7
16.8
16.9
17
17.1
17.2
17.3
17.4
17.5
17.6
17.7
17.8
17.9
18
18.1
18.2
18.3
18.4
18.5
18.6
18.7
18.8
18.9
19
19.1
19.2
19.3
19.4
19.5
19.6
19.7
19.8
19.9
20
21
22
23
24
25
26
27
28
29
30
31
32
33
34
35
36
37
38
39
40
41
42
43
44
45
46
47
48
49
50
51
52
53
54
55
56
57
58
59
60
61
62
63
64
65
66
67
68
69
70
71
72
73
74
75
76
77
78
79
80

## Arkusz1
5.01 | 27.008
5.02 | 27.018
5.03 | 27.028
5.04 | 27.038
5.05 | 27.048
5.06 | 27.058
5.07 | 27.068
5.08 | 27.078
5.09 | 27.088
5.1 | 27.098
5.11 | 27.108
5.12 | 27.118
5.13 | 27.128
5.14 | 27.138
5.15 | 27.148
5.16 | 27.158
5.17 | 27.168
5.18 | 27.178
5.19 | 27.188
5.2 | 27.198
5.21 | 27.208
5.22 | 27.218
5.23 | 27.228
5.24 | 27.238
5.25 | 27.248
5.26 | 27.258
5.27 | 27.268
5.28 | 27.278
5.29 | 27.288
5.3 | 27.298
5.31 | 27.308
5.32 | 27.318
5.33 | 27.328
5.34 | 27.338
5.35 | 27.348
5.36 | 27.358
5.37 | 27.368
5.38 | 27.378
5.39 | 27.388
5.4 | 27.398
5.41 | 27.408
5.42 | 27.418
5.43 | 27.428
5.44 | 27.438
5.45 | 27.448
5.46 | 27.458
5.47 | 27.468
5.48 | 27.478
5.49 | 27.488
5.5 | 27.498
5.51 | 27.508
5.52 | 27.518
5.53 | 27.528
5.54 | 27.538
5.55 | 27.548
5.56 | 27.558
5.57 | 27.568
5.58 | 27.578
5.59 | 27.588
5.6 | 27.598
5.61 | 27.608
5.62 | 27.618
5.63 | 27.628
5.64 | 27.638
5.65 | 27.648
5.66 | 27.658
5.67 | 27.668
5.68 | 27.678
5.69 | 27.688
5.7 | 27.698
5.71 | 27.708
5.72 | 27.718
5.73 | 27.728
5.74 | 27.738
5.75 | 27.748
5.76 | 27.758
5.77 | 27.768
5.78 | 27.778
5.79 | 27.788
5.8 | 27.798
5.81 | 27.808
5.82 | 27.818
5.83 | 27.828
5.84 | 27.838
5.85 | 27.848
5.86 | 27.858
5.87 | 27.868
5.88 | 27.878
5.89 | 27.888
5.9 | 27.898
5.91 | 27.908
5.92 | 27.918
5.93 | 27.928
5.94 | 27.938
5.95 | 27.948
5.96 | 27.958
5.97 | 27.968
5.98 | 27.978
5.99 | 27.988
6 | 27.998
6.01 | 28.003
6.02 | 28.008
6.03 | 28.013
6.04 | 28.018
6.05 | 28.023
6.06 | 28.028
6.07 | 28.033
6.08 | 28.038
6.09 | 28.043
6.1 | 28.048
6.11 | 28.053
6.12 | 28.058
6.13 | 28.063
6.14 | 28.068
6.15 | 28.073
6.16 | 28.078
6.17 | 28.083
6.18 | 28.088
6.19 | 28.093
6.2 | 28.098
6.21 | 28.103
6.22 | 28.108
6.23 | 28.113
6.24 | 28.118
6.25 | 28.123
6.26 | 28.128
6.27 | 28.133
6.28 | 28.138
6.29 | 28.143
6.3 | 28.148
6.31 | 28.153
6.32 | 28.158
6.33 | 28.163
6.34 | 28.168
6.35 | 28.173
6.36 | 28.178
6.37 | 28.183
6.38 | 28.188
6.39 | 28.193
6.4 | 28.198
6.41 | 28.203
6.42 | 28.208
6.43 | 28.213
6.44 | 28.218
6.45 | 28.223
6.46 | 28.228
6.47 | 28.233
6.48 | 28.238
6.49 | 28.243
6.5 | 28.248
6.51 | 28.253
6.52 | 28.258
6.53 | 28.263
6.54 | 28.268
6.55 | 28.273
6.56 | 28.278
6.57 | 28.283
6.58 | 28.288
6.59 | 28.293
6.6 | 28.298
6.61 | 28.303
6.62 | 28.308
6.63 | 28.313
6.64 | 28.318
6.65 | 28.323
6.66 | 28.328
6.67 | 28.333
6.68 | 28.338
6.69 | 28.343
6.7 | 28.348
6.71 | 28.353
6.72 | 28.358
6.73 | 28.363
6.74 | 28.368
6.75 | 28.373
6.76 | 28.378
6.77 | 28.383
6.78 | 28.388
6.79 | 28.393
6.8 | 28.398
6.81 | 28.403
6.82 | 28.408
6.83 | 28.413
6.84 | 28.418
6.85 | 28.423
6.86 | 28.428
6.87 | 28.433
6.88 | 28.438
6.89 | 28.443
6.9 | 28.448
6.91 | 28.453
6.92 | 28.458
6.93 | 28.463
6.94 | 28.468
6.95 | 28.473
6.96 | 28.478
6.97 | 28.483
6.98 | 28.488
6.99 | 28.493
7 | 28.498
7.01 | 28.503
7.02 | 28.508
7.03 | 28.513
7.04 | 28.518
7.05 | 28.523
7.06 | 28.528
7.07 | 28.533
7.08 | 28.538
7.09 | 28.543
7.1 | 28.548
7.11 | 28.553
7.12 | 28.558
7.13 | 28.563
7.14 | 28.568
7.15 | 28.573
7.16 | 28.578
7.17 | 28.583
7.18 | 28.588
7.19 | 28.593
7.2 | 28.598
7.21 | 28.603
7.22 | 28.608
7.23 | 28.613
7.24 | 28.618
7.25 | 28.623
7.26 | 28.628
7.27 | 28.633
7.28 | 28.638
7.29 | 28.643
7.3 | 28.648
7.31 | 28.653
7.32 | 28.658
7.33 | 28.663
7.34 | 28.668
7.35 | 28.673
7.36 | 28.678
7.37 | 28.683
7.38 | 28.688
7.39 | 28.693
7.4 | 28.698
7.41 | 28.703
7.42 | 28.708
7.43 | 28.713
7.44 | 28.718
7.45 | 28.723
7.46 | 28.728
7.47 | 28.733
7.48 | 28.738
7.49 | 28.743
7.5 | 28.748
7.51 | 28.753
7.52 | 28.758
7.53 | 28.763
7.54 | 28.768
7.55 | 28.773
7.56 | 28.778
7.57 | 28.783
7.58 | 28.788
7.59 | 28.793
7.6 | 28.798
7.61 | 28.803
7.62 | 28.808
7.63 | 28.813
7.64 | 28.818
7.65 | 28.823
7.66 | 28.828
7.67 | 28.833
7.68 | 28.838
7.69 | 28.843
7.7 | 28.848
7.71 | 28.853
7.72 | 28.858
7.73 | 28.863
7.74 | 28.868
7.75 | 28.873
7.76 | 28.878
7.77 | 28.883
7.78 | 28.888
7.79 | 28.893
7.8 | 28.898
7.81 | 28.903
7.82 | 28.908
7.83 | 28.913
7.84 | 28.918
7.85 | 28.923
7.86 | 28.928
7.87 | 28.933
7.88 | 28.938
7.89 | 28.943
7.9 | 28.948
7.91 | 28.953
7.92 | 28.958
7.93 | 28.963
7.94 | 28.968
7.95 | 28.973
7.96 | 28.978
7.97 | 28.983
7.98 | 28.988
7.99 | 28.993
8 | 28.998
8.01 | 29.003
8.02 | 29.008
8.03 | 29.013
8.04 | 29.018
8.05 | 29.023
8.06 | 29.028
8.07 | 29.033
8.08 | 29.038
8.09 | 29.043
8.1 | 29.048
8.11 | 29.053
8.12 | 29.058
8.13 | 29.063
8.14 | 29.068
8.15 | 29.073
8.16 | 29.078
8.17 | 29.083
8.18 | 29.088
8.19 | 29.093
8.2 | 29.098
8.21 | 29.103
8.22 | 29.108
8.23 | 29.113
8.24 | 29.118
8.25 | 29.123
8.26 | 29.128
8.27 | 29.133
8.28 | 29.138
8.29 | 29.143
8.3 | 29.148
8.31 | 29.153
8.32 | 29.158
8.33 | 29.163
8.34 | 29.168
8.35 | 29.173
8.36 | 29.178
8.37 | 29.183
8.38 | 29.188
8.39 | 29.193
8.4 | 29.198
8.41 | 29.203
8.42 | 29.208
8.43 | 29.213
8.44 | 29.218
8.45 | 29.223
8.46 | 29.228
8.47 | 29.233
8.48 | 29.238
8.49 | 29.243
8.5 | 29.248
8.51 | 29.253
8.52 | 29.258
8.53 | 29.263
8.54 | 29.268
8.55 | 29.273
8.56 | 29.278
8.57 | 29.283
8.58 | 29.288
8.59 | 29.293
8.6 | 29.298
8.61 | 29.303
8.62 | 29.308
8.63 | 29.313
8.64 | 29.318
8.65 | 29.323
8.66 | 29.328
8.67 | 29.333
8.68 | 29.338
8.69 | 29.343
8.7 | 29.348
8.71 | 29.353
8.72 | 29.358
8.73 | 29.363
8.74 | 29.368
8.75 | 29.373
8.76 | 29.378
8.77 | 29.383
8.78 | 29.388
8.79 | 29.393
8.8 | 29.398
8.81 | 29.403
8.82 | 29.408
8.83 | 29.413
8.84 | 29.418
8.85 | 29.423
8.86 | 29.428
8.87 | 29.433
8.88 | 29.438
8.89 | 29.443
8.9 | 29.448
8.91 | 29.453
8.92 | 29.458
8.93 | 29.463
8.94 | 29.468
8.95 | 29.473
8.96 | 29.478
8.97 | 29.483
8.98 | 29.488
8.99 | 29.493
9 | 29.498
9.01 | 29.503
9.02 | 29.508
9.03 | 29.513
9.04 | 29.518
9.05 | 29.523
9.06 | 29.528
9.07 | 29.533
9.08 | 29.538
9.09 | 29.543
9.1 | 29.548
9.11 | 29.553
9.12 | 29.558
9.13 | 29.563
9.14 | 29.568
9.15 | 29.573
9.16 | 29.578
9.17 | 29.583
9.18 | 29.588
9.19 | 29.593
9.2 | 29.598
9.21 | 29.603
9.22 | 29.608
9.23 | 29.613
9.24 | 29.618
9.25 | 29.623
9.26 | 29.628
9.27 | 29.633
9.28 | 29.638
9.29 | 29.643
9.3 | 29.648
9.31 | 29.653
9.32 | 29.658
9.33 | 29.663
9.34 | 29.668
9.35 | 29.673
9.36 | 29.678
9.37 | 29.683
9.38 | 29.688
9.39 | 29.693
9.4 | 29.698
9.41 | 29.703
9.42 | 29.708
9.43 | 29.713
9.44 | 29.718
9.45 | 29.723
9.46 | 29.728
9.47 | 29.733
9.48 | 29.738
9.49 | 29.743
9.5 | 29.748
9.51 | 29.753
9.52 | 29.758
9.53 | 29.763
9.54 | 29.768
9.55 | 29.773
9.56 | 29.778
9.57 | 29.783
9.58 | 29.788
9.59 | 29.793
9.6 | 29.798
9.61 | 29.803
9.62 | 29.808
9.63 | 29.813
9.64 | 29.818
9.65 | 29.823
9.66 | 29.828
9.67 | 29.833
9.68 | 29.838
9.69 | 29.843
9.7 | 29.848
9.71 | 29.853
9.72 | 29.858
9.73 | 29.863
9.74 | 29.868
9.75 | 29.873
9.76 | 29.878
9.77 | 29.883
9.78 | 29.888
9.79 | 29.893
9.8 | 29.898
9.81 | 29.903
9.82 | 29.908
9.83 | 29.913
9.84 | 29.918
9.85 | 29.923
9.86 | 29.928
9.87 | 29.933
9.88 | 29.938
9.89 | 29.943
9.9 | 29.948
9.91 | 29.953
9.92 | 29.958
9.93 | 29.963
9.94 | 29.968
9.95 | 29.973
9.96 | 29.978
9.97 | 29.983
9.98 | 29.988
9.99 | 29.993
10 | 29.998

## Sheet1
Parametr | Jednostka | DOWNLINK |  |  | UPLINK |  |  | Zależności
|  | BS -> MS | MCS2 (TU50) | MCS7 (TU50) | MS -> BS | MCS2 (TU50) | MCS7 (TU50)
Częstotliwość | MHz | 1806 | 1806 | 1806 | 1711 | 1711 | 1711
Moc Nadajnika | W | 20 | 20 | 20 | 1 | 1 | 1 | A
Moc Nadajnika | dBm | 43 | 43 | 43 | 30 | 30 | 30 | A
Poziom szumów | dB | 12 | 12 | 12 | 8 | 8 | 8 | X
Szerokość pasma | dBHz | 54 | 54 | 54 | 54 | 54 | 54 | W
Minimalna wartość Ec/No (Energia na chip/gęstość mocy w paśmie) | dB | 8 | 8 | 8 | 8 | 8 | 8 | Y
Margines interferencyjny | dB | 3 | 3 | 3 | 3 | 3 | 3 | S
Czułość odbiornika | dB | -100 | -101.4 | -90.4 | -104 | -105.4 | -94.4 | K = X+ Y + W - 174
Feeder (BTS) |  | LDF5-50A
Długość Feedera (BTS) | m | 30 | 30 | 30 | 0 | 0 | 0 | B
Tłumienność Feedera (BTS) | dBm/100m | 5.75 | 5.75 | 5.75 | 0 | 0 | 0 | C
Tłumienie Feedera (BTS) | dB | 1.75 | 1.75 | 1.75 | 0 | 0 | 0 | D = C*B/100
Jumper (BTS) |  | RFF 1/2"
Długość Jumpera (BTS) | m | 2 x. 1,5 | 2 x. 1,5 | 2 x. 1,5 | 0 | 0 | 0 | E
Tłumienność Jumpera (BTS) | dBm/100m | 14.7 | 14.7 | 14.7 | 0 | 0 | 0 | F
Tłumienie Jumpera (BTS) | dB | 0.441 | 0.441 | 0.441 | 0 | 0 | 0 | G = F*G/100
Tłumienie złączy (BTS) | dB | 0.2 | 0.2 | 0.2 | 0 | 0 | 0 | H
Straty nadajnika | dB | 2.39 | 2.39 | 2.39 | 0 | 0 | 0 | I = D+G
Zysk anteny nadawczej | dBi | 10 | 10 | 10 | 2 | 2 | 2 | J
Zysk anteny odbiorczej | dBi | 2 | 2 | 2 | 10 | 10 | 10 | L
Poprawka wynikająca z prawdopodobieństwa pokrycia granicy komórki | dB | 5 | 5 | 5 | 5 | 5 | 5 | M
EIRP nadajnika | dB | 50.61 | 50.61 | 50.61 | 32 | 32 | 32 | N=A-I+J
Wymagany poziom sygnału przy odbiorniku | dB | -95 | -96.4 | -85.4 | -99 | -100.4 | -89.4 | O=K+M
Dopuszczalne tłumienie trasy radiowej | dB | 147.61 | 149.01 | 138.01 | 141 | 142.4 | 131.4 | P=N-O+L
Wymagana wartość EIRP w miejscu odbioru dla 50% miejsc | dBm | -104.61 | -106.01 | -95.01 | -103 | -104.4 | -93.4 | Q=K+S+I-J
Wymagana wartość natężenia pola E dla 50% miejsc | dBuV/m | 32.39 | 30.99 | 41.99 | 34 | 32.6 | 43.6 | Q2 = Q+137
Wymagana wartość EIRP dla 75% miejsc | dBm | -99.61 | -101.01 | -90.01 | -98 | -99.4 | -88.4 | T
Wymagana wartość natężenia pola E dla 75% miejsc | dBuV/m | 37.39 | 35.99 | 46.99 | 39 | 37.6 | 48.6 | U = T + 137
Dopuszczalne tłumienie trasy 50% miejsc | dB | 146.22 | 147.62 | 136.62 | 126 | 127.4 | 116.4 | V = N - Q - 9
Dopuszczalne tłumienie trasy 75% miejsc | dB | 141.22 | 142.62 | 131.62 | 121 | 122.4 | 111.4 | Z = N - T - 9