## Dane
Parametr | Jednostka | DOWNLINK |  |  | UPLINK |  |  | Zależności | Odległość [km] | Free Space Loss (DOWNLINK) | Free Space Loss (UPLINK) | Free Space Loss (DOWNLINK) [dB] | Free Space Loss (UPLINK) [dB] | Cost Hata - podmiejski (DOWNLINK) | Cost Hata - podmiejski (UPLINK) | Cost Hata - metropolitan (DOWNLINK) | Cost Hata - metropolitan (UPLINK) | Okumura-miejski(DOWNLINK) | Okumura-miejski (UPLINK) | Mediana tłumienia względem wolnej przestrzeni
|  | BS -> MS | MCS2 (TU50) | MCS7 (TU50) | MS -> BS | MCS2 (TU50) | MCS7 (TU50) |  | 0.1 | 2.7497 | 2.6765 | 77.5844 | 77.115 | 103.7423 | 102.936 | 106.7423 | 105.936 | 74.731 | 74.2617 | 0
Częstotliwość | MHz | 1806 | 1806 | 1806 | 1711 | 1711 | 1711 |  | 0.11 | 2.884 | 2.8071 | 78.4122 | 77.9429 | 105.2481 | 104.4418 | 108.2481 | 107.4418 | 75.7811 | 75.3117 | 0.2222
Moc Nadajnika | W | 20 | 20 | 20 | 1 | 1 | 1 | A | 0.12 | 3.0122 | 2.9319 | 79.168 | 78.6986 | 106.6228 | 105.8165 | 109.6228 | 108.8165 | 76.759 | 76.2897 | 0.4444
Moc Nadajnika | dBm | 43 | 43 | 43 | 30 | 30 | 30 | A | 0.13 | 3.1352 | 3.0516 | 79.8632 | 79.3939 | 107.8874 | 107.081 | 110.8874 | 110.081 | 77.6765 | 77.2071 | 0.6666
Poziom szumów | dB | 12 | 12 | 12 | 8 | 8 | 8 | X | 0.14 | 3.2535 | 3.1668 | 80.5069 | 80.0376 | 109.0582 | 108.2519 | 112.0582 | 111.2519 | 78.5424 | 78.073 | 0.8888
Szerokość pasma | dBHz | 54 | 54 | 54 | 54 | 54 | 54 | W | 0.15 | 3.3677 | 3.278 | 81.1062 | 80.6368 | 110.1482 | 109.3419 | 113.1482 | 112.3419 | 79.3638 | 78.8945 | 1.111
Minimalna wartość Ec/No (Energia na chip/gęstość mocy w paśmie) | dB | 8 | 8 | 8 | 8 | 8 | 8 | Y | 0.16 | 3.4782 | 3.3855 | 81.6668 | 81.1974 | 111.1679 | 110.3615 | 114.1679 | 113.3615 | 80.1466 | 79.6772 | 1.3332
Margines interferencyjny | dB | 3 | 3 | 3 | 3 | 3 | 3 | S | 0.17 | 3.5852 | 3.4897 | 82.1933 | 81.724 | 112.1257 | 111.3193 | 115.1257 | 114.3193 | 80.8954 | 80.426 | 1.5554
Czułość odbiornika | dB | -100 | -101.4 | -90.4 | -104 | -105.4 | -94.4 | K = X+ Y + W - 174 | 0.18 | 3.6892 | 3.5908 | 82.6898 | 82.2205 | 113.0287 | 112.2224 | 116.0287 | 115.2224 | 81.6141 | 81.1447 | 1.7776
Feeder (BTS) |  | LDF5-50A | [6 empty] | 0.19 | 3.7903 | 3.6892 | 83.1594 | 82.6901 | 113.8829 | 113.0766 | 116.8829 | 116.0766 | 82.3059 | 81.8365 | 1.9998
Długość Feedera (BTS) | m | 30 | 30 | 30 | 0 | 0 | 0 | B | 0.2 | 3.8887 | 3.7851 | 83.605 | 83.1356 | 114.6933 | 113.8869 | 117.6933 | 116.8869 | 82.9736 | 82.5043 | 2.222
Tłumienność Feedera (BTS) | dBm/100m | 5.75 | 5.75 | 5.75 | 0 | 0 | 0 | C | 0.21 | 3.9848 | 3.8785 | 84.0287 | 83.5594 | 115.4641 | 114.6578 | 118.4641 | 117.6578 | 83.6196 | 83.1502 | 2.4442
Tłumienie Feedera (BTS) | dB | 1.75 | 1.75 | 1.75 | 0 | 0 | 0 | D = C*B/100 | 0.22 | 4.0785 | 3.9698 | 84.4328 | 83.9635 | 116.1991 | 115.3927 | 119.1991 | 118.3927 | 84.2459 | 83.7765 | 2.6664
Jumper (BTS) |  | RFF 1/2" | [6 empty] | 0.23 | 4.1702 | 4.059 | 84.8189 | 84.3496 | 116.9014 | 116.095 | 119.9014 | 119.095 | 84.8542 | 84.3848 | 2.8886
Długość Jumpera (BTS) | m | 2 x. 1,5 | 2 x. 1,5 | 2 x. 1,5 | 0 | 0 | 0 | E | 0.24 | 4.2599 | 4.1463 | 85.1886 | 84.7192 | 117.5738 | 116.7674 | 120.5738 | 119.7674 | 85.446 | 84.9767 | 3.1108
Tłumienność Jumpera (BTS) | dBm/100m | 14.7 | 14.7 | 14.7 | 0 | 0 | 0 | F | 0.25 | 4.3477 | 4.2318 | 85.5432 | 85.0738 | 118.2187 | 117.4123 | 121.2187 | 120.4123 | 86.0228 | 85.5535 | 3.333
Tłumienie Jumpera (BTS) | dB | 0.441 | 0.441 | 0.441 | 0 | 0 | 0 | G = F*G/100 | 0.26 | 4.4338 | 4.3156 | 85.8838 | 85.4145 | 118.8383 | 118.032 | 121.8383 | 121.032 | 86.5857 | 86.1163 | 3.5552
Tłumienie złączy (BTS) | dB | 0.2 | 0.2 | 0.2 | 0 | 0 | 0 | H | 0.27 | 4.5183 | 4.3979 | 86.2116 | 85.7423 | 119.4346 | 118.6282 | 122.4346 | 121.6282 | 87.1357 | 86.6663 | 3.7774
Straty nadajnika | dB | 2.39 | 2.39 | 2.39 | 0 | 0 | 0 | I = D+G | 0.28 | 4.6012 | 4.4786 | 86.5275 | 86.0582 | 120.0092 | 119.2028 | 123.0092 | 122.2028 | 87.6738 | 87.2044 | 3.9996
Zysk anteny nadawczej | dBi | 10 | 10 | 10 | 2 | 2 | 2 | J | 0.29 | 4.6827 | 4.5578 | 86.8323 | 86.363 | 120.5636 | 119.7572 | 123.5636 | 122.7572 | 88.2008 | 87.7314 | 4.2218
Zysk anteny odbiorczej | dBi | 2 | 2 | 2 | 10 | 10 | 10 | L | 0.3 | 4.7627 | 4.6357 | 87.1268 | 86.6574 | 121.0992 | 120.2928 | 124.0992 | 123.2928 | 88.7174 | 88.2481 | 4.444
Poprawka wynikająca z prawdopodobieństwa pokrycia granicy komórki | dB | 5 | 5 | 5 | 5 | 5 | 5 | M | 0.31 | 4.8414 | 4.7124 | 87.4116 | 86.9422 | 121.6172 | 120.8109 | 124.6172 | 123.8109 | 89.2244 | 88.7551 | 4.6662
EIRP nadajnika | dB | 50.61 | 50.61 | 50.61 | 32 | 32 | 32 | N=A-I+J | 0.32 | 4.9189 | 4.7878 | 87.6874 | 87.218 | 122.1188 | 121.3125 | 125.1188 | 124.3125 | 89.7224 | 89.253 | 4.8884
Wymagany poziom sygnału przy odbiorniku | dB | -95 | -96.4 | -85.4 | -99 | -100.4 | -89.4 | O=K+M | 0.33 | 4.9952 | 4.862 | 87.9546 | 87.4853 | 122.605 | 121.7986 | 125.605 | 124.7986 | 90.2119 | 89.7425 | 5.1106
Dopuszczalne tłumienie trasy radiowej | dB | 147.61 | 149.01 | 138.01 | 141 | 142.4 | 131.4 | P=N-O+L | 0.34 | 5.0703 | 4.9351 | 88.2139 | 87.7446 | 123.0766 | 122.2703 | 126.0766 | 125.2703 | 90.6934 | 90.224 | 5.3328
Wymagana wartość EIRP w miejscu odbioru dla 50% miejsc | dBm | -104.61 | -106.01 | -95.01 | -103 | -104.4 | -93.4 | Q=K+S+I-J | 0.35 | 5.1443 | 5.0072 | 88.4657 | 87.9964 | 123.5346 | 122.7282 | 126.5346 | 125.7282 | 91.1674 | 90.698 | 5.555
Wymagana wartość natężenia pola E dla 50% miejsc | dBuV/m | 32.39 | 30.99 | 41.99 | 34 | 32.6 | 43.6 | Q2 = Q+137 | 0.36 | 5.2173 | 5.0782 | 88.7104 | 88.2411 | 123.9796 | 123.1733 | 126.9796 | 126.1733 | 91.6343 | 91.1649 | 5.7772
Wymagana wartość EIRP dla 75% miejsc | dBm | -99.61 | -101.01 | -90.01 | -98 | -99.4 | -88.4 | T | 0.37 | 5.2892 | 5.1483 | 88.9484 | 88.479 | 124.4125 | 123.6062 | 127.4125 | 126.6062 | 92.0944 | 91.6251 | 5.9994
Wymagana wartość natężenia pola E dla 75% miejsc | dBuV/m | 37.39 | 35.99 | 46.99 | 39 | 37.6 | 48.6 | U = T + 137 | 0.38 | 5.3602 | 5.2174 | 89.18 | 88.7107 | 124.8338 | 124.0275 | 127.8338 | 127.0275 | 92.5483 | 92.0789 | 6.2216
Dopuszczalne tłumienie trasy 50% miejsc | dB | 146.22 | 147.62 | 136.62 | 126 | 127.4 | 116.4 | V = N - Q - 9 | 0.39 | 5.4303 | 5.2856 | 89.4056 | 88.9363 | 125.2442 | 124.4379 | 128.2442 | 127.4379 | 92.9961 | 92.5267 | 6.4438
Dopuszczalne tłumienie trasy 75% miejsc | dB | 141.22 | 142.62 | 131.62 | 121 | 122.4 | 111.4 | Z = N - T - 9 | 0.4 | 5.4995 | 5.3529 | 89.6256 | 89.1562 | 125.6442 | 124.8379 | 128.6442 | 127.8379 | 93.4382 | 92.9688 | 6.666
[9 empty] | 0.41 | 5.5678 | 5.4194 | 89.84 | 89.3707 | 126.0343 | 125.228 | 129.0343 | 128.228 | 93.8749 | 93.4055 | 6.8882
[9 empty] | 0.42 | 5.6353 | 5.4851 | 90.0493 | 89.58 | 126.4151 | 125.6087 | 129.4151 | 128.6087 | 94.3064 | 93.837 | 7.1104
model propagacyjny: | [8 empty] | 0.43 | 5.702 | 5.55 | 90.2537 | 89.7844 | 126.7868 | 125.9805 | 129.7868 | 128.9805 | 94.733 | 94.2636 | 7.3326
FREE SPACE | [8 empty] | 0.44 | 5.7679 | 5.6142 | 90.4534 | 89.9841 | 127.15 | 126.3437 | 130.15 | 129.3437 | 95.1549 | 94.6855 | 7.5548
Wzór: |  | FSPL = 〖(4πd/c)〗^2 | [6 empty] | 0.45 | 5.8331 | 5.6776 | 90.6486 | 90.1793 | 127.5051 | 126.6987 | 130.5051 | 129.6987 | 95.5723 | 95.1029 | 7.777
Wzór uproszczony [dB] |  | FSPL [dB] = 20*log10(d)+ 20log10(f/1000)+92,45 | [6 empty] | 0.46 | 5.8976 | 5.7403 | 90.8395 | 90.3702 | 127.8523 | 127.046 | 130.8523 | 130.046 | 95.9854 | 95.516 | 7.9992
[9 empty] | 0.47 | 5.9613 | 5.8024 | 91.0263 | 90.557 | 128.1921 | 127.3857 | 131.1921 | 130.3857 | 96.3944 | 95.925 | 8.2214
| MCS2 Downlink [dB] | MCS2 Downlink [km] | MCS2 Uplink [dB] | MCS2 Uplink [km] | MCS7 Downlink [dB] | MCS7 Downlink [km] | MCS7 Uplink [dB] | MCS7 Uplink [km] | 0.48 | 6.0244 | 5.8638 | 91.2092 | 90.7398 | 128.5247 | 127.7183 | 131.5247 | 130.7183 | 96.7994 | 96.3301 | 8.4436
Dopuszczalne tłumienie trasy 50% miejsc | 147.62 | >150 | 127.4 | 32 | 136.62 | 89 | 116.4 | 9.2 | 0.49 | 6.0868 | 5.9246 | 91.3883 | 90.9189 | 128.8505 | 128.0441 | 131.8505 | 131.0441 | 97.2007 | 96.7314 | 8.6658
Dopuszczalne tłumienie trasy 75% miejsc | 142.62 | >150 | 122.4 | 18.3 | 131.62 | 50 | 111.4 | 5.1 | 0.5 | 6.1486 | 5.9847 | 91.5638 | 91.0944 | 129.1696 | 128.3633 | 132.1696 | 131.3633 | 97.5984 | 97.1291 | 8.888
[9 empty] | 0.51 | 6.2098 | 6.0443 | 91.7358 | 91.2664 | 129.4825 | 128.6761 | 132.4825 | 131.6761 | 97.9926 | 97.5233 | 9.1102
OKUMURA | [8 empty] | 0.52 | 6.2704 | 6.1032 | 91.9044 | 91.4351 | 129.7893 | 128.9829 | 132.7893 | 131.9829 | 98.3835 | 97.9141 | 9.3324
|  | 𝑝𝑙(𝑑𝑏)=𝐿𝑓+𝐴(𝑚,𝑛)(𝑓,𝑑)−𝐺(ℎ𝑐)−𝐺(ℎ𝑟)−𝐺𝐴𝑅𝐸𝐴 | [6 empty] | 0.53 | 6.3304 | 6.1617 | 92.0699 | 91.6005 | 130.0902 | 129.2839 | 133.0902 | 132.2839 | 98.7711 | 98.3018 | 9.5546
|  | Tłumienie wolnej przestrzeni: | 65.2888 | [5 empty] | 0.54 | 6.3898 | 6.2195 | 92.2322 | 91.7629 | 130.3855 | 129.5792 | 133.3855 | 132.5792 | 99.1557 | 98.6863 | 9.7768
|  | Mediana tłumienia względem wolnej przestrzeni (odczytane z wykresu): | 32 | [5 empty] | 0.55 | 6.4487 | 6.2768 | 92.3916 | 91.9223 | 130.6754 | 129.8691 | 133.6754 | 132.8691 | 99.5373 | 99.0679 | 9.999
|  | G(hc) = 20 log (hb/200) - składnik korekcyjny wys. St. bazowej ; hb - wysokość stacji bazowej | -11.3727 | 10m < hb< 1000m |  |  |  |  | 0.56 | 6.5071 | 6.3336 | 92.5481 | 92.0788 | 130.9601 | 130.1538 | 133.9601 | 133.1538 | 99.916 | 99.4466 | 10.2212
|  | G(hr) = 10 log (hr/3) - składnik korekcyjny wys. Odbiornika ; hr - wysokość odbiornika | 8.5194 | 10m < hMS < 3m |  |  |  |  | 0.57 | 6.5649 | 6.3899 | 92.7019 | 92.2325 | 131.2397 | 130.4334 | 134.2397 | 133.4334 | 100.2919 | 99.8225 | 10.4434
|  | Składnik korekcyjny G (AREA) | 12 | [5 empty] | 0.58 | 6.6223 | 6.4457 | 92.8529 | 92.3836 | 131.5145 | 130.7082 | 134.5145 | 133.7082 | 100.6652 | 100.1958 | 10.6656
|  | Tłumienie wg modelu Okumury: | 82.4354 | [5 empty] | 0.59 | 6.6791 | 6.5011 | 93.0014 | 92.532 | 131.7846 | 130.9782 | 134.7846 | 133.9782 | 101.0358 | 100.5665 | 10.8878
| MCS2 Downlink [dB] | MCS2 Downlink [km] | MCS2 Uplink [dB] | MCS2 Uplink [km] | MCS7 Downlink [dB] | MCS7 Downlink [km] | MCS7 Uplink [dB] | MCS7 Uplink [km] | 0.6 | 6.7355 | 6.5559 | 93.1474 | 92.678 | 132.0501 | 131.2438 | 135.0501 | 134.2438 | 101.404 | 100.9347 | 11.11
Dopuszczalne tłumienie trasy 50% miejsc | 147.62 |  | 127.4 |  | 136.62 |  | 116.4 |  | 0.61 | 6.7914 | 6.6103 | 93.291 | 92.8216 | 132.3113 | 131.5049 | 135.3113 | 134.5049 | 101.7698 | 101.3004 | 11.3322
Dopuszczalne tłumienie trasy 75% miejsc | 142.62 |  | 122.4 |  | 131.62 |  | 111.4 |  | 0.62 | 6.8468 | 6.6643 | 93.4322 | 92.9628 | 132.5682 | 131.7618 | 135.5682 | 134.7618 | 102.1332 | 101.6639 | 11.5544
[9 empty] | 0.63 | 6.9018 | 6.7178 | 93.5712 | 93.1018 | 132.8209 | 132.0146 | 135.8209 | 135.0146 | 102.4944 | 102.0251 | 11.7766
COST HATA | [8 empty] | 0.64 | 6.9564 | 6.7709 | 93.708 | 93.2386 | 133.0698 | 132.2634 | 136.0698 | 135.2634 | 102.8534 | 102.384 | 11.9988
Wzór: |  | L= 46,3 + 33,9 log f - 13,82 log hb - a(hr, f) + [44,9 - 6,55 log hb] log d + C | [6 empty] | 0.65 | 7.0105 | 6.8236 | 93.8426 | 93.3733 | 133.3147 | 132.5084 | 136.3147 | 135.5084 | 103.2103 | 102.7409 | 12.221
|  | a(hr, f) = (1,1 log f - 0,7) hr - (1,56 log f -0,8) | [6 empty] | 0.66 | 7.0642 | 6.8759 | 93.9752 | 93.5059 | 133.5559 | 132.7496 | 136.5559 | 135.7496 | 103.5651 | 103.0957 | 12.4432
[9 empty] | 0.67 | 7.1175 | 6.9278 | 94.1059 | 93.6365 | 133.7935 | 132.9871 | 136.7935 | 135.9871 | 103.9179 | 103.4485 | 12.6654
|  | L DL | 103.7423 | [5 empty] | 0.68 | 7.1705 | 6.9793 | 94.2345 | 93.7652 | 134.0276 | 133.2212 | 137.0276 | 136.2212 | 104.2688 | 103.7994 | 12.8876
|  | L UL | 104.4418 | [5 empty] | 0.69 | 7.223 | 7.0305 | 94.3613 | 93.892 | 134.2582 | 133.4518 | 137.2582 | 136.4518 | 104.6178 | 104.1484 | 13.1098
|  | Parametr a DL | -1.3981 | [5 empty] | 0.7 | 7.2752 | 7.0812 | 94.4863 | 94.017 | 134.4855 | 133.6792 | 137.4855 | 136.6792 | 104.965 | 104.4956 | 13.332
|  | Parametr a UL | -1.3873 | [5 empty] | 0.71 | 7.3269 | 7.1316 | 94.6095 | 94.1402 | 134.7096 | 133.9033 | 137.7096 | 136.9033 | 105.3104 | 104.841 | 13.5542
|  | C dla średnich miast i obszarów podmiejskich [dB] | 0 | [5 empty] | 0.72 | 7.3784 | 7.1817 | 94.731 | 94.2617 | 134.9306 | 134.1242 | 137.9306 | 137.1242 | 105.6541 | 105.1847 | 13.7764
|  | C dla dużych miast (metropolii) [dB] | 3 | [5 empty] | 0.73 | 7.4294 | 7.2314 | 94.8508 | 94.3815 | 135.1485 | 134.3422 | 138.1485 | 137.3422 | 105.9961 | 105.5267 | 13.9986
[9 empty] | 0.74 | 7.4801 | 7.2807 | 94.969 | 94.4996 | 135.3635 | 134.5571 | 138.3635 | 137.5571 | 106.3364 | 105.8671 | 14.2208
| MCS2 Downlink [dB] | MCS2 Downlink [km] | MCS2 Uplink [dB] | MCS2 Uplink [km] | MCS7 Downlink [dB] | MCS7 Downlink [km] | MCS7 Uplink [dB] | MCS7 Uplink [km] | 0.75 | 7.5305 | 7.3298 | 95.0856 | 94.6162 | 135.5755 | 134.7692 | 138.5755 | 137.7692 | 106.6752 | 106.2059 | 14.443
Dopuszczalne tłumienie trasy 50% miejsc - PODMIEJSKI | 147.62 | 1.6 | 127.4 | 0.47 | 136.62 | 0.8 | 116.4 | 0.23 | 0.76 | 7.5805 | 7.3785 | 95.2006 | 94.7313 | 135.7848 | 134.9784 | 138.7848 | 137.9784 | 107.0125 | 106.5431 | 14.6652
Dopuszczalne tłumienie trasy 75% miejsc - PODMIEJSKI | 142.62 | 1.17 | 122.4 | 0.34 | 131.62 | 0.58 | 111.4 | 0.17 | 0.77 | 7.6302 | 7.4268 | 95.3142 | 94.8448 | 135.9913 | 135.185 | 138.9913 | 138.185 | 107.3482 | 106.8789 | 14.8874
Dopuszczalne tłumienie trasy 50% miejsc - METROPOLIA | 147.62 | 1.33 | 127.4 | 0.39 | 136.62 | 0.66 | 116.4 | 0.19 | 0.78 | 7.6796 | 7.4749 | 95.4262 | 94.9569 | 136.1952 | 135.3888 | 139.1952 | 138.3888 | 107.6825 | 107.2131 | 15.1096
Dopuszczalne tłumienie trasy 75% miejsc - METROPOLIA | 142.62 | 0.97 | 122.4 | 0.28 | 131.62 | 0.48 | 111.4 | 0.14 | 0.79 | 7.7287 | 7.5227 | 95.5369 | 95.0675 | 136.3964 | 135.5901 | 139.3964 | 138.5901 | 108.0153 | 107.546 | 15.3318
[9 empty] | 0.8 | 7.7775 | 7.5701 | 95.6462 | 95.1768 | 136.5952 | 135.7888 | 139.5952 | 138.7888 | 108.3468 | 107.8774 | 15.554
[9 empty] | 0.81 | 7.8259 | 7.6173 | 95.7541 | 95.2847 | 136.7914 | 135.9851 | 139.7914 | 138.9851 | 108.6769 | 108.2076 | 15.7762
[9 empty] | 0.82 | 7.8741 | 7.6642 | 95.8606 | 95.3913 | 136.9853 | 136.1789 | 139.9853 | 139.1789 | 109.0057 | 108.5363 | 15.9984
[9 empty] | 0.83 | 7.922 | 7.7108 | 95.9659 | 95.4966 | 137.1768 | 136.3704 | 140.1768 | 139.3704 | 109.3332 | 108.8638 | 16.2206
[9 empty] | 0.84 | 7.9695 | 7.7571 | 96.0699 | 95.6006 | 137.366 | 136.5596 | 140.366 | 139.5596 | 109.6594 | 109.19 | 16.4428
[9 empty] | 0.85 | 8.0168 | 7.8031 | 96.1727 | 95.7034 | 137.553 | 136.7466 | 140.553 | 139.7466 | 109.9844 | 109.515 | 16.665
[9 empty] | 0.86 | 8.0638 | 7.8489 | 96.2743 | 95.805 | 137.7378 | 136.9314 | 140.7378 | 139.9314 | 110.3082 | 109.8388 | 16.8872
[9 empty] | 0.87 | 8.1106 | 7.8944 | 96.3747 | 95.9054 | 137.9204 | 137.1141 | 140.9204 | 140.1141 | 110.6308 | 110.1614 | 17.1094
[9 empty] | 0.88 | 8.1571 | 7.9396 | 96.474 | 96.0047 | 138.101 | 137.2946 | 141.101 | 140.2946 | 110.9523 | 110.4829 | 17.3316
[9 empty] | 0.89 | 8.2033 | 7.9846 | 96.5722 | 96.1028 | 138.2795 | 137.4731 | 141.2795 | 140.4731 | 111.2726 | 110.8033 | 17.5538
[9 empty] | 0.9 | 8.2492 | 8.0294 | 96.6692 | 96.1999 | 138.456 | 137.6497 | 141.456 | 140.6497 | 111.5919 | 111.1225 | 17.776
Czułości odbiornika w zależności od usługi MCS: | [8 empty] | 0.91 | 8.2949 | 8.0738 | 96.7652 | 96.2958 | 138.6306 | 137.8242 | 141.6306 | 140.8242 | 111.91 | 111.4407 | 17.9982
UPLINK | MCS-2 | MCS-7 | [6 empty] | 0.92 | 8.3404 | 8.1181 | 96.8601 | 96.3908 | 138.8033 | 137.9969 | 141.8033 | 140.9969 | 112.2272 | 111.7578 | 18.2204
Czułość odbiornika (Static 1900)* | -110.9 | -100.7 | [6 empty] | 0.93 | 8.3856 | 8.1621 | 96.954 | 96.4847 | 138.9741 | 138.1677 | 141.9741 | 141.1677 | 112.5433 | 112.0739 | 18.4426
Czułość odbiornika (TU50iFH 1900)* | -105.4 | -94.4 | [6 empty] | 0.94 | 8.4306 | 8.2058 | 97.0469 | 96.5776 | 139.143 | 138.3367 | 142.143 | 141.3367 | 112.8584 | 112.389 | 18.6648
DOWNLINK | MCS-2 | MCS-7 | [6 empty] | 0.95 | 8.4753 | 8.2494 | 97.1388 | 96.6695 | 139.3102 | 138.5039 | 142.3102 | 141.5039 | 113.1725 | 112.7031 | 18.887
Czułość odbiornika (Static 1900)* | -106.9 | -96.7 | [6 empty] | 0.96 | 8.5198 | 8.2927 | 97.2298 | 96.7604 | 139.4756 | 138.6693 | 142.4756 | 141.6693 | 113.4856 | 113.0163 | 19.1092
Czułość odbiornika (TU50iFH 1900)* | -101.4 | -90.4 | [6 empty] | 0.97 | 8.564 | 8.3358 | 97.3198 | 96.8504 | 139.6394 | 138.833 | 142.6394 | 141.833 | 113.7978 | 113.3285 | 19.3314
[9 empty] | 0.98 | 8.6081 | 8.3786 | 97.4089 | 96.9395 | 139.8014 | 138.9951 | 142.8014 | 141.9951 | 114.1091 | 113.6398 | 19.5536
[9 empty] | 0.99 | 8.6519 | 8.4213 | 97.4971 | 97.0277 | 139.9618 | 139.1555 | 142.9618 | 142.1555 | 114.4195 | 113.9502 | 19.7758
[9 empty] | 1 | 8.6955 | 8.4637 | 97.5844 | 97.115 | 140.1206 | 139.3142 | 143.1206 | 142.3142 | 114.729 | 114.2597 | 19.998
[9 empty] | 1.01 | 8.7388 | 8.5059 | 97.6708 | 97.2014 | 140.2778 | 139.4714 | 143.2778 | 142.4714 | 114.8454 | 114.3761 | 20.028
System | EDGE | [7 empty] | 1.02 | 8.782 | 8.5479 | 97.7564 | 97.287 | 140.4334 | 139.6271 | 143.4334 | 142.6271 | 114.961 | 114.4917 | 20.058
Zakres częstotliwości | 1710 | 1880 | [6 empty] | 1.03 | 8.8249 | 8.5897 | 97.8411 | 97.3717 | 140.5876 | 139.7812 | 143.5876 | 142.7812 | 115.0757 | 114.6064 | 20.088
Dupleks [MHz] | FDD | 95 | [6 empty] | 1.04 | 8.8677 | 8.6313 | 97.925 | 97.4557 | 140.7402 | 139.9339 | 143.7402 | 142.9339 | 115.1897 | 114.7203 | 20.118
Częstotliwość środkowa kanału [MHz] | 1711 | 1806 | [6 empty] | 1.05 | 8.9102 | 8.6727 | 98.0081 | 97.5388 | 140.8914 | 140.0851 | 143.8914 | 143.0851 | 115.3028 | 114.8334 | 20.148
Szerokość kanału [kHz] | 200 | [7 empty] | 1.06 | 8.9525 | 8.7139 | 98.0905 | 97.6211 | 141.0412 | 140.2348 | 144.0412 | 143.2348 | 115.4151 | 114.9458 | 20.178
Wysokość anteny BS [m] | 20 | [7 empty] | 1.07 | 8.9947 | 8.7549 | 98.172 | 97.7027 | 141.1895 | 140.3832 | 144.1895 | 143.3832 | 115.5267 | 115.0573 | 20.208
Wysokość anteny MS [m] | 1 | [7 empty] | 1.08 | 9.0366 | 8.7957 | 98.2528 | 97.7835 | 141.3365 | 140.5301 | 144.3365 | 143.5301 | 115.6375 | 115.1681 | 20.238
Moc nadajnika MS [W] | 1 | [7 empty] | 1.09 | 9.0783 | 8.8363 | 98.3329 | 97.8635 | 141.4821 | 140.6757 | 144.4821 | 143.6757 | 115.7475 | 115.2782 | 20.268
Typ MS | MODEM | [7 empty] | 1.1 | 9.1199 | 8.8768 | 98.4122 | 97.9429 | 141.6264 | 140.82 | 144.6264 | 143.82 | 115.8569 | 115.3875 | 20.298
Usługa/MCS | 11,2 kb/s (MCS-2) | 47,8 kb/s (MCS-7) | [6 empty] | 1.11 | 9.1612 | 8.917 | 98.4908 | 98.0215 | 141.7694 | 140.963 | 144.7694 | 143.963 | 115.9655 | 115.4961 | 20.328
Długość fali ƛ = v/f | 0.17534 | 0.16611 | [6 empty] | 1.12 | 9.2024 | 8.9571 | 98.5687 | 98.0994 | 141.9111 | 141.1047 | 144.9111 | 144.1047 | 116.0734 | 115.604 | 20.358
[9 empty] | 1.13 | 9.2434 | 8.997 | 98.6459 | 98.1766 | 142.0515 | 141.2451 | 145.0515 | 144.2451 | 116.1806 | 115.7112 | 20.388
[9 empty] | 1.14 | 9.2842 | 9.0367 | 98.7225 | 98.2531 | 142.1907 | 141.3843 | 145.1907 | 144.3843 | 116.2871 | 115.8177 | 20.418
[9 empty] | 1.15 | 9.3249 | 9.0763 | 98.7983 | 98.329 | 142.3287 | 141.5223 | 145.3287 | 144.5223 | 116.393 | 115.9236 | 20.448
[9 empty] | 1.16 | 9.3653 | 9.1157 | 98.8735 | 98.4042 | 142.4655 | 141.6591 | 145.4655 | 144.6591 | 116.4982 | 116.0288 | 20.478
[9 empty] | 1.17 | 9.4056 | 9.1549 | 98.9481 | 98.4787 | 142.6011 | 141.7947 | 145.6011 | 144.7947 | 116.6027 | 116.1334 | 20.508
[9 empty] | 1.18 | 9.4457 | 9.1939 | 99.022 | 98.5526 | 142.7355 | 141.9292 | 145.7355 | 144.9292 | 116.7066 | 116.2373 | 20.538
[9 empty] | 1.19 | 9.4856 | 9.2328 | 99.0953 | 98.6259 | 142.8689 | 142.0625 | 145.8689 | 145.0625 | 116.8099 | 116.3406 | 20.568
[9 empty] | 1.2 | 9.5254 | 9.2715 | 99.168 | 98.6986 | 143.0011 | 142.1947 | 146.0011 | 145.1947 | 116.9126 | 116.4433 | 20.598
[9 empty] | 1.21 | 9.565 | 9.31 | 99.2401 | 98.7707 | 143.1322 | 142.3258 | 146.1322 | 145.3258 | 117.0147 | 116.5454 | 20.628
[9 empty] | 1.22 | 9.6045 | 9.3484 | 99.3116 | 98.8422 | 143.2622 | 142.4559 | 146.2622 | 145.4559 | 117.1162 | 116.6468 | 20.658
[9 empty] | 1.23 | 9.6437 | 9.3867 | 99.3825 | 98.9131 | 143.3912 | 142.5848 | 146.3912 | 145.5848 | 117.2171 | 116.7478 | 20.688
[9 empty] | 1.24 | 9.6829 | 9.4248 | 99.4528 | 98.9834 | 143.5191 | 142.7128 | 146.5191 | 145.7128 | 117.3174 | 116.8481 | 20.718
[9 empty] | 1.25 | 9.7218 | 9.4627 | 99.5226 | 99.0532 | 143.646 | 142.8397 | 146.646 | 145.8397 | 117.4172 | 116.9479 | 20.748
[9 empty] | 1.26 | 9.7606 | 9.5005 | 99.5918 | 99.1224 | 143.7719 | 142.9655 | 146.7719 | 145.9655 | 117.5164 | 117.0471 | 20.778
[9 empty] | 1.27 | 9.7993 | 9.5381 | 99.6604 | 99.1911 | 143.8968 | 143.0904 | 146.8968 | 146.0904 | 117.6151 | 117.1457 | 20.808
[9 empty] | 1.28 | 9.8378 | 9.5756 | 99.7286 | 99.2592 | 144.0207 | 143.2143 | 147.0207 | 146.2143 | 117.7132 | 117.2438 | 20.838
[9 empty] | 1.29 | 9.8762 | 9.6129 | 99.7961 | 99.3268 | 144.1436 | 143.3373 | 147.1436 | 146.3373 | 117.8108 | 117.3414 | 20.868
[9 empty] | 1.3 | 9.9144 | 9.6501 | 99.8632 | 99.3939 | 144.2656 | 143.4593 | 147.2656 | 146.4593 | 117.9079 | 117.4385 | 20.898
[9 empty] | 1.31 | 9.9524 | 9.6871 | 99.9298 | 99.4604 | 144.3867 | 143.5804 | 147.3867 | 146.5804 | 118.0044 | 117.5351 | 20.928
[9 empty] | 1.32 | 9.9903 | 9.724 | 99.9958 | 99.5265 | 144.5069 | 143.7005 | 147.5069 | 146.7005 | 118.1005 | 117.6311 | 20.958
[9 empty] | 1.33 | 10.0281 | 9.7608 | 100.0614 | 99.592 | 144.6261 | 143.8197 | 147.6261 | 146.8197 | 118.196 | 117.7267 | 20.988
[9 empty] | 1.34 | 10.0657 | 9.7974 | 100.1265 | 99.6571 | 144.7444 | 143.9381 | 147.7444 | 146.9381 | 118.2911 | 117.8217 | 21.018
[9 empty] | 1.35 | 10.1032 | 9.8339 | 100.191 | 99.7217 | 144.8619 | 144.0556 | 147.8619 | 147.0556 | 118.3857 | 117.9163 | 21.048
[9 empty] | 1.36 | 10.1406 | 9.8703 | 100.2551 | 99.7858 | 144.9785 | 144.1721 | 147.9785 | 147.1721 | 118.4798 | 118.0104 | 21.078
[9 empty] | 1.37 | 10.1778 | 9.9065 | 100.3188 | 99.8494 | 145.0942 | 144.2879 | 148.0942 | 147.2879 | 118.5734 | 118.1041 | 21.108
[9 empty] | 1.38 | 10.2149 | 9.9426 | 100.3819 | 99.9126 | 145.2091 | 144.4028 | 148.2091 | 147.4028 | 118.6666 | 118.1972 | 21.138
[9 empty] | 1.39 | 10.2518 | 9.9785 | 100.4447 | 99.9753 | 145.3232 | 144.5169 | 148.3232 | 147.5169 | 118.7593 | 118.2899 | 21.168
[9 empty] | 1.4 | 10.2886 | 10.0144 | 100.5069 | 100.0376 | 145.4365 | 144.6301 | 148.4365 | 147.6301 | 118.8516 | 118.3822 | 21.198
[9 empty] | 1.41 | 10.3253 | 10.0501 | 100.5687 | 100.0994 | 145.5489 | 144.7426 | 148.5489 | 147.7426 | 118.9434 | 118.474 | 21.228
[9 empty] | 1.42 | 10.3618 | 10.0856 | 100.6301 | 100.1608 | 145.6606 | 144.8542 | 148.6606 | 147.8542 | 119.0348 | 118.5654 | 21.258
[9 empty] | 1.43 | 10.3983 | 10.1211 | 100.6911 | 100.2217 | 145.7714 | 144.9651 | 148.7714 | 147.9651 | 119.1257 | 118.6564 | 21.288
[9 empty] | 1.44 | 10.4346 | 10.1564 | 100.7516 | 100.2823 | 145.8815 | 145.0752 | 148.8815 | 148.0752 | 119.2163 | 118.7469 | 21.318
[9 empty] | 1.45 | 10.4707 | 10.1916 | 100.8117 | 100.3424 | 145.9909 | 145.1845 | 148.9909 | 148.1845 | 119.3064 | 118.837 | 21.348
[9 empty] | 1.46 | 10.5068 | 10.2267 | 100.8714 | 100.4021 | 146.0995 | 145.2931 | 149.0995 | 148.2931 | 119.3961 | 118.9267 | 21.378
[9 empty] | 1.47 | 10.5427 | 10.2617 | 100.9307 | 100.4613 | 146.2073 | 145.4009 | 149.2073 | 148.4009 | 119.4854 | 119.016 | 21.408
[9 empty] | 1.48 | 10.5785 | 10.2965 | 100.9896 | 100.5202 | 146.3144 | 145.5081 | 149.3144 | 148.5081 | 119.5742 | 119.1049 | 21.438
[9 empty] | 1.49 | 10.6142 | 10.3312 | 101.0481 | 100.5787 | 146.4208 | 145.6144 | 149.4208 | 148.6144 | 119.6627 | 119.1934 | 21.468
[9 empty] | 1.5 | 10.6497 | 10.3658 | 101.1062 | 100.6368 | 146.5265 | 145.7201 | 149.5265 | 148.7201 | 119.7508 | 119.2815 | 21.498
[9 empty] | 1.51 | 10.6852 | 10.4003 | 101.1639 | 100.6945 | 146.6315 | 145.8251 | 149.6315 | 148.8251 | 119.8385 | 119.3692 | 21.528
[9 empty] | 1.52 | 10.7205 | 10.4347 | 101.2212 | 100.7519 | 146.7357 | 145.9294 | 149.7357 | 148.9294 | 119.9259 | 119.4565 | 21.558
[9 empty] | 1.53 | 10.7557 | 10.469 | 101.2782 | 100.8088 | 146.8393 | 146.033 | 149.8393 | 149.033 | 120.0128 | 119.5435 | 21.588
[9 empty] | 1.54 | 10.7908 | 10.5031 | 101.3348 | 100.8654 | 146.9423 | 146.1359 | 149.9423 | 149.1359 | 120.0994 | 119.6301 | 21.618
[9 empty] | 1.55 | 10.8258 | 10.5372 | 101.391 | 100.9216 | 147.0445 | 146.2382 | 150.0445 | 149.2382 | 120.1856 | 119.7163 | 21.648
[9 empty] | 1.56 | 10.8606 | 10.5711 | 101.4468 | 100.9775 | 147.1461 | 146.3398 | 150.1461 | 149.3398 | 120.2715 | 119.8021 | 21.678
[9 empty] | 1.57 | 10.8954 | 10.605 | 101.5023 | 101.033 | 147.2471 | 146.4407 | 150.2471 | 149.4407 | 120.357 | 119.8876 | 21.708
[9 empty] | 1.58 | 10.93 | 10.6387 | 101.5575 | 101.0881 | 147.3474 | 146.541 | 150.3474 | 149.541 | 120.4421 | 119.9728 | 21.738
[9 empty] | 1.59 | 10.9646 | 10.6723 | 101.6123 | 101.1429 | 147.4471 | 146.6407 | 150.4471 | 149.6407 | 120.5269 | 120.0576 | 21.768
[9 empty] | 1.6 | 10.999 | 10.7058 | 101.6668 | 101.1974 | 147.5461 | 146.7398 | 150.5461 | 149.7398 | 120.6114 | 120.142 | 21.798
[9 empty] | 1.61 | 11.0333 | 10.7392 | 101.7209 | 101.2515 | 147.6446 | 146.8382 | 150.6446 | 149.8382 | 120.6955 | 120.2262 | 21.828
[9 empty] | 1.62 | 11.0675 | 10.7725 | 101.7747 | 101.3053 | 147.7424 | 146.936 | 150.7424 | 149.936 | 120.7793 | 120.31 | 21.858
[9 empty] | 1.63 | 11.1016 | 10.8057 | 101.8281 | 101.3588 | 147.8396 | 147.0333 | 150.8396 | 150.0333 | 120.8628 | 120.3934 | 21.888
[9 empty] | 1.64 | 11.1356 | 10.8388 | 101.8812 | 101.4119 | 147.9362 | 147.1299 | 150.9362 | 150.1299 | 120.9459 | 120.4765 | 21.918
[9 empty] | 1.65 | 11.1695 | 10.8718 | 101.934 | 101.4647 | 148.0323 | 147.2259 | 151.0323 | 150.2259 | 121.0287 | 120.5593 | 21.948
[9 empty] | 1.66 | 11.2033 | 10.9047 | 101.9865 | 101.5172 | 148.1277 | 147.3214 | 151.1277 | 150.3214 | 121.1112 | 120.6418 | 21.978
[9 empty] | 1.67 | 11.237 | 10.9375 | 102.0387 | 101.5693 | 148.2226 | 147.4163 | 151.2226 | 150.4163 | 121.1933 | 120.724 | 22.008
[9 empty] | 1.68 | 11.2706 | 10.9702 | 102.0905 | 101.6212 | 148.3169 | 147.5106 | 151.3169 | 150.5106 | 121.2752 | 120.8058 | 22.038
[9 empty] | 1.69 | 11.3041 | 11.0028 | 102.1421 | 101.6727 | 148.4107 | 147.6044 | 151.4107 | 150.6044 | 121.3567 | 120.8874 | 22.068
[9 empty] | 1.7 | 11.3375 | 11.0353 | 102.1933 | 101.724 | 148.5039 | 147.6976 | 151.5039 | 150.6976 | 121.438 | 120.9686 | 22.098
[9 empty] | 1.71 | 11.3708 | 11.0677 | 102.2443 | 101.7749 | 148.5966 | 147.7902 | 151.5966 | 150.7902 | 121.5189 | 121.0496 | 22.128
[9 empty] | 1.72 | 11.404 | 11.1 | 102.2949 | 101.8256 | 148.6887 | 147.8823 | 151.6887 | 150.8823 | 121.5996 | 121.1302 | 22.158
[9 empty] | 1.73 | 11.4371 | 11.1322 | 102.3453 | 101.8759 | 148.7803 | 147.9739 | 151.7803 | 150.9739 | 121.6799 | 121.2106 | 22.188
[9 empty] | 1.74 | 11.4701 | 11.1644 | 102.3953 | 101.926 | 148.8713 | 148.065 | 151.8713 | 151.065 | 121.76 | 121.2906 | 22.218
[9 empty] | 1.75 | 11.503 | 11.1964 | 102.4451 | 101.9758 | 148.9619 | 148.1555 | 151.9619 | 151.1555 | 121.8398 | 121.3704 | 22.248
[9 empty] | 1.76 | 11.5358 | 11.2283 | 102.4946 | 102.0253 | 149.0519 | 148.2456 | 152.0519 | 151.2456 | 121.9193 | 121.4499 | 22.278
[9 empty] | 1.77 | 11.5686 | 11.2602 | 102.5438 | 102.0745 | 149.1414 | 148.3351 | 152.1414 | 151.3351 | 121.9985 | 121.5291 | 22.308
[9 empty] | 1.78 | 11.6012 | 11.292 | 102.5928 | 102.1234 | 149.2304 | 148.4241 | 152.2304 | 151.4241 | 122.0774 | 121.6081 | 22.338
[9 empty] | 1.79 | 11.6337 | 11.3236 | 102.6414 | 102.1721 | 149.3189 | 148.5126 | 152.3189 | 151.5126 | 122.1561 | 121.6867 | 22.368
[9 empty] | 1.8 | 11.6662 | 11.3552 | 102.6898 | 102.2205 | 149.407 | 148.6006 | 152.407 | 151.6006 | 122.2345 | 121.7651 | 22.398
[9 empty] | 1.81 | 11.6986 | 11.3867 | 102.7379 | 102.2686 | 149.4945 | 148.6881 | 152.4945 | 151.6881 | 122.3126 | 121.8432 | 22.428
[9 empty] | 1.82 | 11.7308 | 11.4181 | 102.7858 | 102.3164 | 149.5815 | 148.7752 | 152.5815 | 151.7752 | 122.3904 | 121.9211 | 22.458
[9 empty] | 1.83 | 11.763 | 11.4495 | 102.8334 | 102.364 | 149.6681 | 148.8617 | 152.6681 | 151.8617 | 122.468 | 121.9987 | 22.488
[9 empty] | 1.84 | 11.7951 | 11.4807 | 102.8807 | 102.4114 | 149.7542 | 148.9478 | 152.7542 | 151.9478 | 122.5454 | 122.076 | 22.518
[9 empty] | 1.85 | 11.8271 | 11.5118 | 102.9278 | 102.4584 | 149.8398 | 149.0335 | 152.8398 | 152.0335 | 122.6224 | 122.1531 | 22.548
[9 empty] | 1.86 | 11.859 | 11.5429 | 102.9746 | 102.5053 | 149.925 | 149.1186 | 152.925 | 152.1186 | 122.6993 | 122.2299 | 22.578
[9 empty] | 1.87 | 11.8909 | 11.5739 | 103.0212 | 102.5518 | 150.0097 | 149.2034 | 153.0097 | 152.2034 | 122.7758 | 122.3065 | 22.608
[9 empty] | 1.88 | 11.9226 | 11.6048 | 103.0675 | 102.5982 | 150.094 | 149.2876 | 153.094 | 152.2876 | 122.8522 | 122.3828 | 22.638
[9 empty] | 1.89 | 11.9543 | 11.6356 | 103.1136 | 102.6442 | 150.1778 | 149.3714 | 153.1778 | 152.3714 | 122.9282 | 122.4589 | 22.668
[9 empty] | 1.9 | 11.9859 | 11.6664 | 103.1594 | 102.6901 | 150.2612 | 149.4548 | 153.2612 | 152.4548 | 123.0041 | 122.5347 | 22.698
[9 empty] | 1.91 | 12.0174 | 11.697 | 103.205 | 102.7357 | 150.3441 | 149.5377 | 153.3441 | 152.5377 | 123.0797 | 122.6103 | 22.728
[9 empty] | 1.92 | 12.0488 | 11.7276 | 103.2504 | 102.781 | 150.4266 | 149.6202 | 153.4266 | 152.6202 | 123.155 | 122.6857 | 22.758
[9 empty] | 1.93 | 12.0801 | 11.7581 | 103.2955 | 102.8261 | 150.5087 | 149.7023 | 153.5087 | 152.7023 | 123.2302 | 122.7608 | 22.788
[9 empty] | 1.94 | 12.1114 | 11.7885 | 103.3404 | 102.871 | 150.5903 | 149.784 | 153.5903 | 152.784 | 123.305 | 122.8357 | 22.818
[9 empty] | 1.95 | 12.1426 | 11.8189 | 103.385 | 102.9157 | 150.6715 | 149.8652 | 153.6715 | 152.8652 | 123.3797 | 122.9103 | 22.848
[9 empty] | 1.96 | 12.1737 | 11.8492 | 103.4295 | 102.9601 | 150.7524 | 149.946 | 153.7524 | 152.946 | 123.4541 | 122.9848 | 22.878
[9 empty] | 1.97 | 12.2047 | 11.8793 | 103.4737 | 103.0043 | 150.8328 | 150.0264 | 153.8328 | 153.0264 | 123.5283 | 123.059 | 22.908
[9 empty] | 1.98 | 12.2356 | 11.9095 | 103.5177 | 103.0483 | 150.9127 | 150.1064 | 153.9127 | 153.1064 | 123.6023 | 123.133 | 22.938
[9 empty] | 1.99 | 12.2665 | 11.9395 | 103.5614 | 103.0921 | 150.9923 | 150.186 | 153.9923 | 153.186 | 123.6761 | 123.2067 | 22.968
[9 empty] | 2 | 12.2973 | 11.9694 | 103.605 | 103.1356 | 151.0715 | 150.2652 | 154.0715 | 153.2652 | 123.7496 | 123.2803 | 22.998
[9 empty] | 2.01 | 12.328 | 11.9993 | 103.6483 | 103.1789 | 151.1503 | 150.344 | 154.1503 | 153.344 | 123.8129 | 123.3436 | 23.018
[9 empty] | 2.02 | 12.3586 | 12.0291 | 103.6914 | 103.222 | 151.2287 | 150.4224 | 154.2287 | 153.4224 | 123.876 | 123.4067 | 23.038
[9 empty] | 2.03 | 12.3891 | 12.0589 | 103.7343 | 103.2649 | 151.3068 | 150.5004 | 154.3068 | 153.5004 | 123.9389 | 123.4696 | 23.058
[9 empty] | 2.04 | 12.4196 | 12.0886 | 103.777 | 103.3076 | 151.3844 | 150.578 | 154.3844 | 153.578 | 124.0016 | 123.5323 | 23.078
[9 empty] | 2.05 | 12.45 | 12.1181 | 103.8194 | 103.3501 | 151.4616 | 150.6553 | 154.4616 | 153.6553 | 124.0641 | 123.5947 | 23.098
[9 empty] | 2.06 | 12.4803 | 12.1477 | 103.8617 | 103.3923 | 151.5385 | 150.7322 | 154.5385 | 153.7322 | 124.1263 | 123.657 | 23.118
[9 empty] | 2.07 | 12.5106 | 12.1771 | 103.9038 | 103.4344 | 151.615 | 150.8087 | 154.615 | 153.8087 | 124.1884 | 123.7191 | 23.138
[9 empty] | 2.08 | 12.5408 | 12.2065 | 103.9456 | 103.4763 | 151.6912 | 150.8848 | 154.6912 | 153.8848 | 124.2503 | 123.7809 | 23.158
[9 empty] | 2.09 | 12.5709 | 12.2358 | 103.9873 | 103.5179 | 151.7669 | 150.9606 | 154.7669 | 153.9606 | 124.3119 | 123.8426 | 23.178
x | [8 empty] | 2.1 | 12.6009 | 12.265 | 104.0287 | 103.5594 | 151.8424 | 151.036 | 154.8424 | 154.036 | 124.3734 | 123.904 | 23.198
[9 empty] | 2.11 | 12.6309 | 12.2942 | 104.07 | 103.6006 | 151.9174 | 151.1111 | 154.9174 | 154.1111 | 124.4347 | 123.9653 | 23.218
[9 empty] | 2.12 | 12.6608 | 12.3233 | 104.1111 | 103.6417 | 151.9921 | 151.1858 | 154.9921 | 154.1858 | 124.4957 | 124.0264 | 23.238
[9 empty] | 2.13 | 12.6906 | 12.3523 | 104.1519 | 103.6826 | 152.0665 | 151.2601 | 155.0665 | 154.2601 | 124.5566 | 124.0872 | 23.258
[9 empty] | 2.14 | 12.7204 | 12.3813 | 104.1926 | 103.7233 | 152.1405 | 151.3341 | 155.1405 | 154.3341 | 124.6173 | 124.1479 | 23.278
[9 empty] | 2.15 | 12.7501 | 12.4102 | 104.2331 | 103.7638 | 152.2141 | 151.4078 | 155.2141 | 154.4078 | 124.6778 | 124.2084 | 23.298
[9 empty] | 2.16 | 12.7797 | 12.439 | 104.2734 | 103.8041 | 152.2874 | 151.4811 | 155.2874 | 154.4811 | 124.7381 | 124.2687 | 23.318
[9 empty] | 2.17 | 12.8092 | 12.4678 | 104.3135 | 103.8442 | 152.3604 | 151.5541 | 155.3604 | 154.5541 | 124.7982 | 124.3288 | 23.338
[9 empty] | 2.18 | 12.8387 | 12.4965 | 104.3535 | 103.8841 | 152.433 | 151.6267 | 155.433 | 154.6267 | 124.8581 | 124.3888 | 23.358
[9 empty] | 2.19 | 12.8681 | 12.5251 | 104.3932 | 103.9239 | 152.5053 | 151.699 | 155.5053 | 154.699 | 124.9179 | 124.4485 | 23.378
[9 empty] | 2.2 | 12.8975 | 12.5537 | 104.4328 | 103.9635 | 152.5773 | 151.771 | 155.5773 | 154.771 | 124.9775 | 124.5081 | 23.398
[9 empty] | 2.21 | 12.9267 | 12.5822 | 104.4722 | 104.0028 | 152.649 | 151.8426 | 155.649 | 154.8426 | 125.0369 | 124.5675 | 23.418
[9 empty] | 2.22 | 12.956 | 12.6106 | 104.5114 | 104.0421 | 152.7203 | 151.914 | 155.7203 | 154.914 | 125.0961 | 124.6267 | 23.438
[9 empty] | 2.23 | 12.9851 | 12.639 | 104.5505 | 104.0811 | 152.7913 | 151.985 | 155.7913 | 154.985 | 125.1551 | 124.6857 | 23.458
[9 empty] | 2.24 | 13.0142 | 12.6673 | 104.5893 | 104.12 | 152.862 | 152.0556 | 155.862 | 155.0556 | 125.214 | 124.7446 | 23.478
[9 empty] | 2.25 | 13.0432 | 12.6955 | 104.628 | 104.1587 | 152.9324 | 152.126 | 155.9324 | 155.126 | 125.2727 | 124.8033 | 23.498
[9 empty] | 2.26 | 13.0722 | 12.7237 | 104.6665 | 104.1972 | 153.0024 | 152.1961 | 156.0024 | 155.1961 | 125.3312 | 124.8618 | 23.518
[9 empty] | 2.27 | 13.101 | 12.7518 | 104.7049 | 104.2355 | 153.0722 | 152.2658 | 156.0722 | 155.2658 | 125.3895 | 124.9202 | 23.538
[9 empty] | 2.28 | 13.1299 | 12.7799 | 104.7431 | 104.2737 | 153.1416 | 152.3353 | 156.1416 | 155.3353 | 125.4477 | 124.9783 | 23.558
[9 empty] | 2.29 | 13.1586 | 12.8079 | 104.7811 | 104.3117 | 153.2108 | 152.4044 | 156.2108 | 155.4044 | 125.5057 | 125.0364 | 23.578
[9 empty] | 2.3 | 13.1873 | 12.8358 | 104.8189 | 104.3496 | 153.2796 | 152.4733 | 156.2796 | 155.4733 | 125.5636 | 125.0942 | 23.598
[9 empty] | 2.31 | 13.216 | 12.8637 | 104.8566 | 104.3872 | 153.3482 | 152.5418 | 156.3482 | 155.5418 | 125.6212 | 125.1519 | 23.618
[9 empty] | 2.32 | 13.2445 | 12.8915 | 104.8941 | 104.4248 | 153.4164 | 152.6101 | 156.4164 | 155.6101 | 125.6788 | 125.2094 | 23.638
[9 empty] | 2.33 | 13.2731 | 12.9192 | 104.9315 | 104.4621 | 153.4844 | 152.678 | 156.4844 | 155.678 | 125.7361 | 125.2668 | 23.658
[9 empty] | 2.34 | 13.3015 | 12.9469 | 104.9687 | 104.4993 | 153.552 | 152.7457 | 156.552 | 155.7457 | 125.7933 | 125.324 | 23.678
[9 empty] | 2.35 | 13.3299 | 12.9746 | 105.0057 | 104.5364 | 153.6194 | 152.813 | 156.6194 | 155.813 | 125.8504 | 125.381 | 23.698
[9 empty] | 2.36 | 13.3582 | 13.0022 | 105.0426 | 104.5732 | 153.6865 | 152.8801 | 156.6865 | 155.8801 | 125.9072 | 125.4379 | 23.718
[9 empty] | 2.37 | 13.3865 | 13.0297 | 105.0793 | 104.61 | 153.7533 | 152.9469 | 156.7533 | 155.9469 | 125.964 | 125.4946 | 23.738
[9 empty] | 2.38 | 13.4147 | 13.0571 | 105.1159 | 104.6465 | 153.8198 | 153.0134 | 156.8198 | 156.0134 | 126.0205 | 125.5512 | 23.758
[9 empty] | 2.39 | 13.4429 | 13.0845 | 105.1523 | 104.683 | 153.886 | 153.0797 | 156.886 | 156.0797 | 126.077 | 125.6076 | 23.778
[9 empty] | 2.4 | 13.471 | 13.1119 | 105.1886 | 104.7192 | 153.952 | 153.1457 | 156.952 | 156.1457 | 126.1332 | 125.6639 | 23.798
[9 empty] | 2.41 | 13.499 | 13.1392 | 105.2247 | 104.7553 | 154.0177 | 153.2113 | 157.0177 | 156.2113 | 126.1893 | 125.72 | 23.818
[9 empty] | 2.42 | 13.527 | 13.1664 | 105.2607 | 104.7913 | 154.0831 | 153.2768 | 157.0831 | 156.2768 | 126.2453 | 125.776 | 23.838
[9 empty] | 2.43 | 13.5549 | 13.1936 | 105.2965 | 104.8271 | 154.1483 | 153.3419 | 157.1483 | 156.3419 | 126.3011 | 125.8318 | 23.858
[9 empty] | 2.44 | 13.5828 | 13.2207 | 105.3322 | 104.8628 | 154.2132 | 153.4068 | 157.2132 | 156.4068 | 126.3568 | 125.8874 | 23.878
[9 empty] | 2.45 | 13.6106 | 13.2478 | 105.3677 | 104.8983 | 154.2778 | 153.4714 | 157.2778 | 156.4714 | 126.4123 | 125.943 | 23.898
[9 empty] | 2.46 | 13.6383 | 13.2748 | 105.4031 | 104.9337 | 154.3421 | 153.5358 | 157.3421 | 156.5358 | 126.4677 | 125.9984 | 23.918
[9 empty] | 2.47 | 13.666 | 13.3017 | 105.4383 | 104.9689 | 154.4062 | 153.5999 | 157.4062 | 156.5999 | 126.5229 | 126.0536 | 23.938
[9 empty] | 2.48 | 13.6936 | 13.3286 | 105.4734 | 105.004 | 154.4701 | 153.6637 | 157.4701 | 156.6637 | 126.578 | 126.1087 | 23.958
[9 empty] | 2.49 | 13.7212 | 13.3555 | 105.5083 | 105.039 | 154.5336 | 153.7273 | 157.5336 | 156.7273 | 126.633 | 126.1636 | 23.978
[9 empty] | 2.5 | 13.7487 | 13.3823 | 105.5432 | 105.0738 | 154.5969 | 153.7906 | 157.5969 | 156.7906 | 126.6878 | 126.2185 | 23.998
[9 empty] | 2.51 | 13.7762 | 13.409 | 105.5778 | 105.1085 | 154.66 | 153.8537 | 157.66 | 156.8537 | 126.7425 | 126.2731 | 24.018
[9 empty] | 2.52 | 13.8036 | 13.4357 | 105.6124 | 105.143 | 154.7228 | 153.9165 | 157.7228 | 156.9165 | 126.797 | 126.3277 | 24.038
[9 empty] | 2.53 | 13.831 | 13.4623 | 105.6468 | 105.1774 | 154.7854 | 153.9791 | 157.7854 | 156.9791 | 126.8514 | 126.3821 | 24.058
[9 empty] | 2.54 | 13.8583 | 13.4889 | 105.681 | 105.2117 | 154.8477 | 154.0414 | 157.8477 | 157.0414 | 126.9057 | 126.4363 | 24.078
[9 empty] | 2.55 | 13.8856 | 13.5154 | 105.7152 | 105.2458 | 154.9098 | 154.1035 | 157.9098 | 157.1035 | 126.9598 | 126.4905 | 24.098
[9 empty] | 2.56 | 13.9128 | 13.5419 | 105.7492 | 105.2798 | 154.9716 | 154.1653 | 157.9716 | 157.1653 | 127.0138 | 126.5444 | 24.118
[9 empty] | 2.57 | 13.9399 | 13.5683 | 105.783 | 105.3137 | 155.0332 | 154.2269 | 158.0332 | 157.2269 | 127.0677 | 126.5983 | 24.138
[9 empty] | 2.58 | 13.967 | 13.5947 | 105.8167 | 105.3474 | 155.0946 | 154.2882 | 158.0946 | 157.2882 | 127.1214 | 126.652 | 24.158
[9 empty] | 2.59 | 13.994 | 13.621 | 105.8504 | 105.381 | 155.1557 | 154.3494 | 158.1557 | 157.3494 | 127.175 | 126.7056 | 24.178
[9 empty] | 2.6 | 14.021 | 13.6473 | 105.8838 | 105.4145 | 155.2166 | 154.4102 | 158.2166 | 157.4102 | 127.2285 | 126.7591 | 24.198
[9 empty] | 2.61 | 14.048 | 13.6735 | 105.9172 | 105.4478 | 155.2772 | 154.4709 | 158.2772 | 157.4709 | 127.2818 | 126.8125 | 24.218
[9 empty] | 2.62 | 14.0748 | 13.6997 | 105.9504 | 105.481 | 155.3377 | 154.5313 | 158.3377 | 157.5313 | 127.335 | 126.8657 | 24.238
[9 empty] | 2.63 | 14.1017 | 13.7258 | 105.9835 | 105.5141 | 155.3978 | 154.5915 | 158.3978 | 157.5915 | 127.3881 | 126.9188 | 24.258
[9 empty] | 2.64 | 14.1285 | 13.7519 | 106.0164 | 105.5471 | 155.4578 | 154.6515 | 158.4578 | 157.6515 | 127.4411 | 126.9717 | 24.278
[9 empty] | 2.65 | 14.1552 | 13.7779 | 106.0493 | 105.5799 | 155.5175 | 154.7112 | 158.5175 | 157.7112 | 127.4939 | 127.0246 | 24.298
[9 empty] | 2.66 | 14.1819 | 13.8038 | 106.082 | 105.6126 | 155.577 | 154.7707 | 158.577 | 157.7707 | 127.5466 | 127.0773 | 24.318
[9 empty] | 2.67 | 14.2085 | 13.8298 | 106.1146 | 105.6452 | 155.6363 | 154.83 | 158.6363 | 157.83 | 127.5992 | 127.1299 | 24.338
[9 empty] | 2.68 | 14.2351 | 13.8556 | 106.1471 | 105.6777 | 155.6954 | 154.889 | 158.6954 | 157.889 | 127.6517 | 127.1823 | 24.358
[9 empty] | 2.69 | 14.2616 | 13.8815 | 106.1794 | 105.71 | 155.7542 | 154.9479 | 158.7542 | 157.9479 | 127.7041 | 127.2347 | 24.378
[9 empty] | 2.7 | 14.2881 | 13.9072 | 106.2116 | 105.7423 | 155.8128 | 155.0065 | 158.8128 | 158.0065 | 127.7563 | 127.2869 | 24.398
[9 empty] | 2.71 | 14.3146 | 13.933 | 106.2437 | 105.7744 | 155.8713 | 155.0649 | 158.8713 | 158.0649 | 127.8084 | 127.339 | 24.418
[9 empty] | 2.72 | 14.3409 | 13.9587 | 106.2757 | 105.8064 | 155.9294 | 155.1231 | 158.9294 | 158.1231 | 127.8604 | 127.391 | 24.438
[9 empty] | 2.73 | 14.3673 | 13.9843 | 106.3076 | 105.8383 | 155.9874 | 155.1811 | 158.9874 | 158.1811 | 127.9123 | 127.4429 | 24.458
[9 empty] | 2.74 | 14.3936 | 14.0099 | 106.3394 | 105.87 | 156.0452 | 155.2388 | 159.0452 | 158.2388 | 127.964 | 127.4947 | 24.478
[9 empty] | 2.75 | 14.4198 | 14.0354 | 106.371 | 105.9017 | 156.1027 | 155.2964 | 159.1027 | 158.2964 | 128.0157 | 127.5463 | 24.498
[9 empty] | 2.76 | 14.446 | 14.0609 | 106.4025 | 105.9332 | 156.1601 | 155.3537 | 159.1601 | 158.3537 | 128.0672 | 127.5978 | 24.518
[9 empty] | 2.77 | 14.4721 | 14.0864 | 106.434 | 105.9646 | 156.2172 | 155.4109 | 159.2172 | 158.4109 | 128.1186 | 127.6492 | 24.538
[9 empty] | 2.78 | 14.4982 | 14.1118 | 106.4653 | 105.9959 | 156.2742 | 155.4678 | 159.2742 | 158.4678 | 128.1699 | 127.7005 | 24.558
[9 empty] | 2.79 | 14.5243 | 14.1371 | 106.4964 | 106.0271 | 156.3309 | 155.5245 | 159.3309 | 158.5245 | 128.2211 | 127.7517 | 24.578
[9 empty] | 2.8 | 14.5503 | 14.1624 | 106.5275 | 106.0582 | 156.3874 | 155.5811 | 159.3874 | 158.5811 | 128.2722 | 127.8028 | 24.598
[9 empty] | 2.81 | 14.5763 | 14.1877 | 106.5585 | 106.0891 | 156.4437 | 155.6374 | 159.4437 | 158.6374 | 128.3231 | 127.8538 | 24.618
[9 empty] | 2.82 | 14.6022 | 14.2129 | 106.5893 | 106.12 | 156.4999 | 155.6935 | 159.4999 | 158.6935 | 128.374 | 127.9046 | 24.638
[9 empty] | 2.83 | 14.628 | 14.2381 | 106.6201 | 106.1507 | 156.5558 | 155.7494 | 159.5558 | 158.7494 | 128.4247 | 127.9554 | 24.658
[9 empty] | 2.84 | 14.6539 | 14.2632 | 106.6507 | 106.1814 | 156.6115 | 155.8052 | 159.6115 | 158.8052 | 128.4754 | 128.006 | 24.678
[9 empty] | 2.85 | 14.6796 | 14.2883 | 106.6813 | 106.2119 | 156.667 | 155.8607 | 159.667 | 158.8607 | 128.5259 | 128.0565 | 24.698
[9 empty] | 2.86 | 14.7054 | 14.3134 | 106.7117 | 106.2423 | 156.7224 | 155.916 | 159.7224 | 158.916 | 128.5763 | 128.107 | 24.718
[9 empty] | 2.87 | 14.7311 | 14.3384 | 106.742 | 106.2726 | 156.7775 | 155.9712 | 159.7775 | 158.9712 | 128.6266 | 128.1573 | 24.738
[9 empty] | 2.88 | 14.7567 | 14.3633 | 106.7722 | 106.3028 | 156.8325 | 156.0261 | 159.8325 | 159.0261 | 128.6769 | 128.2075 | 24.758
[9 empty] | 2.89 | 14.7823 | 14.3883 | 106.8023 | 106.333 | 156.8872 | 156.0809 | 159.8872 | 159.0809 | 128.727 | 128.2576 | 24.778
[9 empty] | 2.9 | 14.8079 | 14.4131 | 106.8323 | 106.363 | 156.9418 | 156.1355 | 159.9418 | 159.1355 | 128.777 | 128.3076 | 24.798
[9 empty] | 2.91 | 14.8334 | 14.438 | 106.8622 | 106.3929 | 156.9962 | 156.1899 | 159.9962 | 159.1899 | 128.8269 | 128.3575 | 24.818
[9 empty] | 2.92 | 14.8588 | 14.4627 | 106.892 | 106.4227 | 157.0504 | 156.2441 | 160.0504 | 159.2441 | 128.8767 | 128.4073 | 24.838
[9 empty] | 2.93 | 14.8842 | 14.4875 | 106.9217 | 106.4524 | 157.1044 | 156.2981 | 160.1044 | 159.2981 | 128.9264 | 128.457 | 24.858
[9 empty] | 2.94 | 14.9096 | 14.5122 | 106.9513 | 106.4819 | 157.1582 | 156.3519 | 160.1582 | 159.3519 | 128.976 | 128.5066 | 24.878
[9 empty] | 2.95 | 14.935 | 14.5368 | 106.9808 | 106.5114 | 157.2119 | 156.4055 | 160.2119 | 159.4055 | 129.0254 | 128.5561 | 24.898
[9 empty] | 2.96 | 14.9603 | 14.5615 | 107.0102 | 106.5408 | 157.2654 | 156.459 | 160.2654 | 159.459 | 129.0748 | 128.6055 | 24.918
[9 empty] | 2.97 | 14.9855 | 14.586 | 107.0395 | 106.5701 | 157.3186 | 156.5123 | 160.3186 | 159.5123 | 129.1241 | 128.6548 | 24.938
[9 empty] | 2.98 | 15.0107 | 14.6106 | 107.0687 | 106.5993 | 157.3717 | 156.5654 | 160.3717 | 159.5654 | 129.1733 | 128.704 | 24.958
[9 empty] | 2.99 | 15.0359 | 14.6351 | 107.0978 | 106.6284 | 157.4247 | 156.6183 | 160.4247 | 159.6183 | 129.2224 | 128.7531 | 24.978
[9 empty] | 3 | 15.061 | 14.6595 | 107.1268 | 106.6574 | 157.4774 | 156.6711 | 160.4774 | 159.6711 | 129.2714 | 128.8021 | 24.998
[9 empty] | 3.01 | 15.0861 | 14.6839 | 107.1557 | 106.6863 | 157.53 | 156.7236 | 160.53 | 159.7236 | 129.3103 | 128.841 | 25.008
[9 empty] | 3.02 | 15.1111 | 14.7083 | 107.1845 | 106.7151 | 157.5824 | 156.7761 | 160.5824 | 159.7761 | 129.3491 | 128.8798 | 25.018
[9 empty] | 3.03 | 15.1361 | 14.7326 | 107.2132 | 106.7439 | 157.6346 | 156.8283 | 160.6346 | 159.8283 | 129.3879 | 128.9185 | 25.028
[9 empty] | 3.04 | 15.1611 | 14.7569 | 107.2418 | 106.7725 | 157.6867 | 156.8803 | 160.6867 | 159.8803 | 129.4265 | 128.9571 | 25.038
[9 empty] | 3.05 | 15.186 | 14.7812 | 107.2704 | 106.801 | 157.7386 | 156.9322 | 160.7386 | 159.9322 | 129.465 | 128.9956 | 25.048
[9 empty] | 3.06 | 15.2109 | 14.8054 | 107.2988 | 106.8294 | 157.7903 | 156.9839 | 160.7903 | 159.9839 | 129.5034 | 129.0341 | 25.058
[9 empty] | 3.07 | 15.2357 | 14.8296 | 107.3271 | 106.8578 | 157.8418 | 157.0355 | 160.8418 | 160.0355 | 129.5418 | 129.0724 | 25.068
[9 empty] | 3.08 | 15.2605 | 14.8537 | 107.3554 | 106.886 | 157.8932 | 157.0869 | 160.8932 | 160.0869 | 129.58 | 129.1107 | 25.078
[9 empty] | 3.09 | 15.2852 | 14.8778 | 107.3835 | 106.9142 | 157.9444 | 157.1381 | 160.9444 | 160.1381 | 129.6182 | 129.1488 | 25.088
[9 empty] | 3.1 | 15.31 | 14.9018 | 107.4116 | 106.9422 | 157.9955 | 157.1891 | 160.9955 | 160.1891 | 129.6562 | 129.1869 | 25.098
[9 empty] | 3.11 | 15.3346 | 14.9259 | 107.4396 | 106.9702 | 158.0463 | 157.24 | 161.0463 | 160.24 | 129.6942 | 129.2249 | 25.108
[9 empty] | 3.12 | 15.3593 | 14.9498 | 107.4674 | 106.9981 | 158.0971 | 157.2907 | 161.0971 | 160.2907 | 129.7321 | 129.2627 | 25.118
[9 empty] | 3.13 | 15.3839 | 14.9738 | 107.4952 | 107.0259 | 158.1476 | 157.3413 | 161.1476 | 160.3413 | 129.7699 | 129.3005 | 25.128
[9 empty] | 3.14 | 15.4084 | 14.9977 | 107.5229 | 107.0536 | 158.198 | 157.3917 | 161.198 | 160.3917 | 129.8076 | 129.3382 | 25.138
[9 empty] | 3.15 | 15.4329 | 15.0215 | 107.5506 | 107.0812 | 158.2483 | 157.4419 | 161.2483 | 160.4419 | 129.8452 | 129.3759 | 25.148
[9 empty] | 3.16 | 15.4574 | 15.0454 | 107.5781 | 107.1087 | 158.2983 | 157.492 | 161.2983 | 160.492 | 129.8827 | 129.4134 | 25.158
[9 empty] | 3.17 | 15.4818 | 15.0692 | 107.6055 | 107.1362 | 158.3482 | 157.5419 | 161.3482 | 160.5419 | 129.9202 | 129.4508 | 25.168
[9 empty] | 3.18 | 15.5062 | 15.0929 | 107.6329 | 107.1635 | 158.398 | 157.5917 | 161.398 | 160.5917 | 129.9575 | 129.4882 | 25.178
[9 empty] | 3.19 | 15.5306 | 15.1166 | 107.6602 | 107.1908 | 158.4476 | 157.6413 | 161.4476 | 160.6413 | 129.9948 | 129.5255 | 25.188
[9 empty] | 3.2 | 15.5549 | 15.1403 | 107.6874 | 107.218 | 158.4971 | 157.6907 | 161.4971 | 160.6907 | 130.032 | 129.5626 | 25.198
[9 empty] | 3.21 | 15.5792 | 15.1639 | 107.7145 | 107.2451 | 158.5464 | 157.74 | 161.5464 | 160.74 | 130.0691 | 129.5998 | 25.208
[9 empty] | 3.22 | 15.6035 | 15.1875 | 107.7415 | 107.2721 | 158.5955 | 157.7891 | 161.5955 | 160.7891 | 130.1061 | 129.6368 | 25.218
[9 empty] | 3.23 | 15.6277 | 15.2111 | 107.7684 | 107.2991 | 158.6445 | 157.8381 | 161.6445 | 160.8381 | 130.1431 | 129.6737 | 25.228
[9 empty] | 3.24 | 15.6518 | 15.2346 | 107.7953 | 107.3259 | 158.6933 | 157.887 | 161.6933 | 160.887 | 130.1799 | 129.7106 | 25.238
[9 empty] | 3.25 | 15.676 | 15.2581 | 107.822 | 107.3527 | 158.742 | 157.9357 | 161.742 | 160.9357 | 130.2167 | 129.7473 | 25.248
[9 empty] | 3.26 | 15.7001 | 15.2816 | 107.8487 | 107.3794 | 158.7905 | 157.9842 | 161.7905 | 160.9842 | 130.2534 | 129.784 | 25.258
[9 empty] | 3.27 | 15.7241 | 15.305 | 107.8753 | 107.406 | 158.8389 | 158.0326 | 161.8389 | 161.0326 | 130.29 | 129.8206 | 25.268
[9 empty] | 3.28 | 15.7482 | 15.3284 | 107.9018 | 107.4325 | 158.8872 | 158.0808 | 161.8872 | 161.0808 | 130.3265 | 129.8571 | 25.278
[9 empty] | 3.29 | 15.7722 | 15.3517 | 107.9283 | 107.4589 | 158.9353 | 158.1289 | 161.9353 | 161.1289 | 130.3629 | 129.8936 | 25.288
[9 empty] | 3.3 | 15.7961 | 15.375 | 107.9546 | 107.4853 | 158.9832 | 158.1769 | 161.9832 | 161.1769 | 130.3993 | 129.9299 | 25.298
[9 empty] | 3.31 | 15.82 | 15.3983 | 107.9809 | 107.5116 | 159.031 | 158.2247 | 162.031 | 161.2247 | 130.4356 | 129.9662 | 25.308
[9 empty] | 3.32 | 15.8439 | 15.4216 | 108.0071 | 107.5378 | 159.0787 | 158.2723 | 162.0787 | 161.2723 | 130.4718 | 130.0024 | 25.318
[9 empty] | 3.33 | 15.8677 | 15.4448 | 108.0332 | 107.5639 | 159.1262 | 158.3198 | 162.1262 | 161.3198 | 130.5079 | 130.0385 | 25.328
[9 empty] | 3.34 | 15.8916 | 15.4679 | 108.0593 | 107.5899 | 159.1736 | 158.3672 | 162.1736 | 161.3672 | 130.5439 | 130.0746 | 25.338
[9 empty] | 3.35 | 15.9153 | 15.4911 | 108.0853 | 107.6159 | 159.2208 | 158.4144 | 162.2208 | 161.4144 | 130.5799 | 130.1105 | 25.348
[9 empty] | 3.36 | 15.9391 | 15.5142 | 108.1111 | 107.6418 | 159.2679 | 158.4615 | 162.2679 | 161.4615 | 130.6158 | 130.1464 | 25.358
[9 empty] | 3.37 | 15.9628 | 15.5372 | 108.137 | 107.6676 | 159.3148 | 158.5085 | 162.3148 | 161.5085 | 130.6516 | 130.1822 | 25.368
[9 empty] | 3.38 | 15.9864 | 15.5603 | 108.1627 | 107.6933 | 159.3617 | 158.5553 | 162.3617 | 161.5553 | 130.6873 | 130.218 | 25.378
[9 empty] | 3.39 | 16.0101 | 15.5833 | 108.1883 | 107.719 | 159.4083 | 158.602 | 162.4083 | 161.602 | 130.723 | 130.2536 | 25.388
[9 empty] | 3.4 | 16.0337 | 15.6063 | 108.2139 | 107.7446 | 159.4549 | 158.6485 | 162.4549 | 161.6485 | 130.7586 | 130.2892 | 25.398
[9 empty] | 3.41 | 16.0572 | 15.6292 | 108.2394 | 107.7701 | 159.5013 | 158.6949 | 162.5013 | 161.6949 | 130.7941 | 130.3247 | 25.408
[9 empty] | 3.42 | 16.0807 | 15.6521 | 108.2649 | 107.7955 | 159.5475 | 158.7412 | 162.5475 | 161.7412 | 130.8295 | 130.3602 | 25.418
[9 empty] | 3.43 | 16.1042 | 15.675 | 108.2902 | 107.8209 | 159.5937 | 158.7873 | 162.5937 | 161.7873 | 130.8649 | 130.3955 | 25.428
[9 empty] | 3.44 | 16.1277 | 15.6978 | 108.3155 | 107.8462 | 159.6396 | 158.8333 | 162.6396 | 161.8333 | 130.9002 | 130.4308 | 25.438
[9 empty] | 3.45 | 16.1511 | 15.7206 | 108.3407 | 107.8714 | 159.6855 | 158.8792 | 162.6855 | 161.8792 | 130.9354 | 130.466 | 25.448
[9 empty] | 3.46 | 16.1745 | 15.7434 | 108.3659 | 107.8965 | 159.7312 | 158.9249 | 162.7312 | 161.9249 | 130.9705 | 130.5012 | 25.458
[9 empty] | 3.47 | 16.1979 | 15.7661 | 108.3909 | 107.9216 | 159.7768 | 158.9705 | 162.7768 | 161.9705 | 131.0056 | 130.5362 | 25.468
[9 empty] | 3.48 | 16.2212 | 15.7888 | 108.4159 | 107.9466 | 159.8223 | 159.0159 | 162.8223 | 162.0159 | 131.0406 | 130.5712 | 25.478
[9 empty] | 3.49 | 16.2445 | 15.8115 | 108.4409 | 107.9715 | 159.8676 | 159.0613 | 162.8676 | 162.0613 | 131.0755 | 130.6062 | 25.488
[9 empty] | 3.5 | 16.2677 | 15.8341 | 108.4657 | 107.9964 | 159.9128 | 159.1065 | 162.9128 | 162.1065 | 131.1104 | 130.641 | 25.498
[9 empty] | 3.51 | 16.291 | 15.8567 | 108.4905 | 108.0211 | 159.9579 | 159.1516 | 162.9579 | 162.1516 | 131.1451 | 130.6758 | 25.508
[9 empty] | 3.52 | 16.3141 | 15.8793 | 108.5152 | 108.0459 | 160.0029 | 159.1965 | 163.0029 | 162.1965 | 131.1799 | 130.7105 | 25.518
[9 empty] | 3.53 | 16.3373 | 15.9018 | 108.5398 | 108.0705 | 160.0477 | 159.2413 | 163.0477 | 162.2413 | 131.2145 | 130.7451 | 25.528
[9 empty] | 3.54 | 16.3604 | 15.9243 | 108.5644 | 108.0951 | 160.0924 | 159.286 | 163.0924 | 162.286 | 131.2491 | 130.7797 | 25.538
[9 empty] | 3.55 | 16.3835 | 15.9468 | 108.5889 | 108.1196 | 160.1369 | 159.3306 | 163.1369 | 162.3306 | 131.2836 | 130.8142 | 25.548
[9 empty] | 3.56 | 16.4066 | 15.9692 | 108.6134 | 108.144 | 160.1814 | 159.375 | 163.1814 | 162.375 | 131.318 | 130.8487 | 25.558
[9 empty] | 3.57 | 16.4296 | 15.9917 | 108.6377 | 108.1684 | 160.2257 | 159.4193 | 163.2257 | 162.4193 | 131.3524 | 130.883 | 25.568
[9 empty] | 3.58 | 16.4526 | 16.014 | 108.662 | 108.1927 | 160.2699 | 159.4635 | 163.2699 | 162.4635 | 131.3867 | 130.9173 | 25.578
[9 empty] | 3.59 | 16.4756 | 16.0364 | 108.6862 | 108.2169 | 160.314 | 159.5076 | 163.314 | 162.5076 | 131.4209 | 130.9515 | 25.588
[9 empty] | 3.6 | 16.4985 | 16.0587 | 108.7104 | 108.2411 | 160.3579 | 159.5515 | 163.3579 | 162.5515 | 131.4551 | 130.9857 | 25.598
[9 empty] | 3.61 | 16.5214 | 16.081 | 108.7345 | 108.2651 | 160.4017 | 159.5954 | 163.4017 | 162.5954 | 131.4891 | 131.0198 | 25.608
[9 empty] | 3.62 | 16.5443 | 16.1032 | 108.7585 | 108.2892 | 160.4454 | 159.6391 | 163.4454 | 162.6391 | 131.5232 | 131.0538 | 25.618
[9 empty] | 3.63 | 16.5671 | 16.1255 | 108.7825 | 108.3131 | 160.489 | 159.6827 | 163.489 | 162.6827 | 131.5571 | 131.0878 | 25.628
[9 empty] | 3.64 | 16.5899 | 16.1477 | 108.8064 | 108.337 | 160.5325 | 159.7261 | 163.5325 | 162.7261 | 131.591 | 131.1217 | 25.638
[9 empty] | 3.65 | 16.6127 | 16.1698 | 108.8302 | 108.3609 | 160.5758 | 159.7695 | 163.5758 | 162.7695 | 131.6249 | 131.1555 | 25.648
[9 empty] | 3.66 | 16.6354 | 16.192 | 108.854 | 108.3846 | 160.619 | 159.8127 | 163.619 | 162.8127 | 131.6586 | 131.1893 | 25.658
[9 empty] | 3.67 | 16.6581 | 16.2141 | 108.8777 | 108.4083 | 160.6622 | 159.8558 | 163.6622 | 162.8558 | 131.6923 | 131.223 | 25.668
[9 empty] | 3.68 | 16.6808 | 16.2362 | 108.9013 | 108.432 | 160.7051 | 159.8988 | 163.7051 | 162.8988 | 131.726 | 131.2566 | 25.678
[9 empty] | 3.69 | 16.7035 | 16.2582 | 108.9249 | 108.4555 | 160.748 | 159.9417 | 163.748 | 162.9417 | 131.7595 | 131.2902 | 25.688
[9 empty] | 3.7 | 16.7261 | 16.2802 | 108.9484 | 108.479 | 160.7908 | 159.9844 | 163.7908 | 162.9844 | 131.793 | 131.3237 | 25.698
[9 empty] | 3.71 | 16.7487 | 16.3022 | 108.9718 | 108.5025 | 160.8334 | 160.0271 | 163.8334 | 163.0271 | 131.8265 | 131.3571 | 25.708
[9 empty] | 3.72 | 16.7712 | 16.3242 | 108.9952 | 108.5259 | 160.8759 | 160.0696 | 163.8759 | 163.0696 | 131.8599 | 131.3905 | 25.718
[9 empty] | 3.73 | 16.7937 | 16.3461 | 109.0185 | 108.5492 | 160.9184 | 160.112 | 163.9184 | 163.112 | 131.8932 | 131.4238 | 25.728
[9 empty] | 3.74 | 16.8162 | 16.368 | 109.0418 | 108.5724 | 160.9607 | 160.1543 | 163.9607 | 163.1543 | 131.9264 | 131.4571 | 25.738
[9 empty] | 3.75 | 16.8387 | 16.3898 | 109.065 | 108.5956 | 161.0028 | 160.1965 | 164.0028 | 163.1965 | 131.9596 | 131.4903 | 25.748
[9 empty] | 3.76 | 16.8611 | 16.4117 | 109.0881 | 108.6188 | 161.0449 | 160.2386 | 164.0449 | 163.2386 | 131.9928 | 131.5234 | 25.758
[9 empty] | 3.77 | 16.8835 | 16.4335 | 109.1112 | 108.6418 | 161.0869 | 160.2805 | 164.0869 | 163.2805 | 132.0258 | 131.5565 | 25.768
[9 empty] | 3.78 | 16.9059 | 16.4553 | 109.1342 | 108.6648 | 161.1287 | 160.3224 | 164.1287 | 163.3224 | 132.0588 | 131.5895 | 25.778
[9 empty] | 3.79 | 16.9283 | 16.477 | 109.1571 | 108.6878 | 161.1705 | 160.3641 | 164.1705 | 163.3641 | 132.0918 | 131.6224 | 25.788
[9 empty] | 3.8 | 16.9506 | 16.4987 | 109.18 | 108.7107 | 161.2121 | 160.4058 | 164.2121 | 163.4058 | 132.1247 | 131.6553 | 25.798
[9 empty] | 3.81 | 16.9729 | 16.5204 | 109.2029 | 108.7335 | 161.2536 | 160.4473 | 164.2536 | 163.4473 | 132.1575 | 131.6881 | 25.808
[9 empty] | 3.82 | 16.9951 | 16.5421 | 109.2256 | 108.7563 | 161.295 | 160.4887 | 164.295 | 163.4887 | 132.1903 | 131.7209 | 25.818
[9 empty] | 3.83 | 17.0174 | 16.5637 | 109.2483 | 108.779 | 161.3363 | 160.53 | 164.3363 | 163.53 | 132.223 | 131.7536 | 25.828
[9 empty] | 3.84 | 17.0396 | 16.5854 | 109.271 | 108.8016 | 161.3775 | 160.5712 | 164.3775 | 163.5712 | 132.2556 | 131.7863 | 25.838
[9 empty] | 3.85 | 17.0617 | 16.6069 | 109.2936 | 108.8242 | 161.4186 | 160.6123 | 164.4186 | 163.6123 | 132.2882 | 131.8189 | 25.848
[9 empty] | 3.86 | 17.0839 | 16.6285 | 109.3161 | 108.8467 | 161.4596 | 160.6533 | 164.4596 | 163.6533 | 132.3208 | 131.8514 | 25.858
[9 empty] | 3.87 | 17.106 | 16.65 | 109.3386 | 108.8692 | 161.5005 | 160.6941 | 164.5005 | 163.6941 | 132.3532 | 131.8839 | 25.868
[9 empty] | 3.88 | 17.1281 | 16.6715 | 109.361 | 108.8916 | 161.5413 | 160.7349 | 164.5413 | 163.7349 | 132.3856 | 131.9163 | 25.878
[9 empty] | 3.89 | 17.1501 | 16.693 | 109.3833 | 108.914 | 161.5819 | 160.7756 | 164.5819 | 163.7756 | 132.418 | 131.9486 | 25.888
[9 empty] | 3.9 | 17.1722 | 16.7144 | 109.4056 | 108.9363 | 161.6225 | 160.8161 | 164.6225 | 163.8161 | 132.4503 | 131.9809 | 25.898
[9 empty] | 3.91 | 17.1942 | 16.7358 | 109.4279 | 108.9585 | 161.6629 | 160.8566 | 164.6629 | 163.8566 | 132.4825 | 132.0132 | 25.908
[9 empty] | 3.92 | 17.2162 | 16.7572 | 109.4501 | 108.9807 | 161.7033 | 160.8969 | 164.7033 | 163.8969 | 132.5147 | 132.0454 | 25.918
[9 empty] | 3.93 | 17.2381 | 16.7786 | 109.4722 | 109.0029 | 161.7436 | 160.9372 | 164.7436 | 163.9372 | 132.5469 | 132.0775 | 25.928
[9 empty] | 3.94 | 17.26 | 16.7999 | 109.4943 | 109.0249 | 161.7837 | 160.9773 | 164.7837 | 163.9773 | 132.5789 | 132.1096 | 25.938
[9 empty] | 3.95 | 17.2819 | 16.8212 | 109.5163 | 109.0469 | 161.8237 | 161.0174 | 164.8237 | 164.0174 | 132.6109 | 132.1416 | 25.948
[9 empty] | 3.96 | 17.3038 | 16.8425 | 109.5383 | 109.0689 | 161.8637 | 161.0573 | 164.8637 | 164.0573 | 132.6429 | 132.1736 | 25.958 | sdfas
[9 empty] | 3.97 | 17.3256 | 16.8638 | 109.5602 | 109.0908 | 161.9035 | 161.0972 | 164.9035 | 164.0972 | 132.6748 | 132.2055 | 25.968
[9 empty] | 3.98 | 17.3474 | 16.885 | 109.582 | 109.1127 | 161.9433 | 161.1369 | 164.9433 | 164.1369 | 132.7067 | 132.2373 | 25.978
[9 empty] | 3.99 | 17.3692 | 16.9062 | 109.6038 | 109.1345 | 161.9829 | 161.1766 | 164.9829 | 164.1766 | 132.7385 | 132.2691 | 25.988
[9 empty] | 4 | 17.3909 | 16.9274 | 109.6256 | 109.1562 | 162.0225 | 161.2161 | 165.0225 | 164.2161 | 132.7702 | 132.3008 | 25.998
[9 empty] | 4.01 | 17.4127 | 16.9485 | 109.6472 | 109.1779 | 162.0619 | 161.2556 | 165.0619 | 164.2556 | 132.8019 | 132.3325 | 26.008
[9 empty] | 4.02 | 17.4344 | 16.9696 | 109.6689 | 109.1995 | 162.1013 | 161.2949 | 165.1013 | 164.2949 | 132.8335 | 132.3642 | 26.018
[9 empty] | 4.03 | 17.456 | 16.9907 | 109.6905 | 109.2211 | 162.1405 | 161.3342 | 165.1405 | 164.3342 | 132.8651 | 132.3958 | 26.028
[9 empty] | 4.04 | 17.4777 | 17.0118 | 109.712 | 109.2426 | 162.1797 | 161.3733 | 165.1797 | 164.3733 | 132.8966 | 132.4273 | 26.038
[9 empty] | 4.05 | 17.4993 | 17.0328 | 109.7335 | 109.2641 | 162.2187 | 161.4124 | 165.2187 | 164.4124 | 132.9281 | 132.4588 | 26.048
[9 empty] | 4.06 | 17.5209 | 17.0538 | 109.7549 | 109.2855 | 162.2577 | 161.4514 | 165.2577 | 164.4514 | 132.9595 | 132.4902 | 26.058
[9 empty] | 4.07 | 17.5425 | 17.0748 | 109.7762 | 109.3069 | 162.2966 | 161.4902 | 165.2966 | 164.4902 | 132.9909 | 132.5215 | 26.068
[9 empty] | 4.08 | 17.564 | 17.0958 | 109.7976 | 109.3282 | 162.3353 | 161.529 | 165.3353 | 164.529 | 133.0222 | 132.5529 | 26.078
[9 empty] | 4.09 | 17.5855 | 17.1167 | 109.8188 | 109.3495 | 162.374 | 161.5677 | 165.374 | 164.5677 | 133.0535 | 132.5841 | 26.088
[9 empty] | 4.1 | 17.607 | 17.1376 | 109.84 | 109.3707 | 162.4126 | 161.6062 | 165.4126 | 164.6062 | 133.0847 | 132.6153 | 26.098
[9 empty] | 4.11 | 17.6284 | 17.1585 | 109.8612 | 109.3918 | 162.4511 | 161.6447 | 165.4511 | 164.6447 | 133.1158 | 132.6465 | 26.108
[9 empty] | 4.12 | 17.6499 | 17.1794 | 109.8823 | 109.4129 | 162.4895 | 161.6831 | 165.4895 | 164.6831 | 133.1469 | 132.6776 | 26.118
[9 empty] | 4.13 | 17.6713 | 17.2002 | 109.9034 | 109.434 | 162.5278 | 161.7214 | 165.5278 | 164.7214 | 133.178 | 132.7087 | 26.128
[9 empty] | 4.14 | 17.6927 | 17.221 | 109.9244 | 109.455 | 162.566 | 161.7596 | 165.566 | 164.7596 | 133.209 | 132.7397 | 26.138
[9 empty] | 4.15 | 17.714 | 17.2418 | 109.9453 | 109.476 | 162.6041 | 161.7977 | 165.6041 | 164.7977 | 133.24 | 132.7706 | 26.148
[9 empty] | 4.16 | 17.7353 | 17.2626 | 109.9662 | 109.4969 | 162.6421 | 161.8358 | 165.6421 | 164.8358 | 133.2709 | 132.8015 | 26.158
[9 empty] | 4.17 | 17.7567 | 17.2833 | 109.9871 | 109.5177 | 162.6801 | 161.8737 | 165.6801 | 164.8737 | 133.3017 | 132.8324 | 26.168
[9 empty] | 4.18 | 17.7779 | 17.304 | 110.0079 | 109.5385 | 162.7179 | 161.9115 | 165.7179 | 164.9115 | 133.3325 | 132.8632 | 26.178
[9 empty] | 4.19 | 17.7992 | 17.3247 | 110.0286 | 109.5593 | 162.7556 | 161.9493 | 165.7556 | 164.9493 | 133.3633 | 132.8939 | 26.188
[9 empty] | 4.2 | 17.8204 | 17.3454 | 110.0493 | 109.58 | 162.7933 | 161.987 | 165.7933 | 164.987 | 133.394 | 132.9246 | 26.198
[9 empty] | 4.21 | 17.8416 | 17.366 | 110.07 | 109.6006 | 162.8309 | 162.0245 | 165.8309 | 165.0245 | 133.4246 | 132.9553 | 26.208
[9 empty] | 4.22 | 17.8628 | 17.3866 | 110.0906 | 109.6212 | 162.8684 | 162.062 | 165.8684 | 165.062 | 133.4553 | 132.9859 | 26.218
[9 empty] | 4.23 | 17.8839 | 17.4072 | 110.1112 | 109.6418 | 162.9058 | 162.0994 | 165.9058 | 165.0994 | 133.4858 | 133.0165 | 26.228
[9 empty] | 4.24 | 17.9051 | 17.4278 | 110.1317 | 109.6623 | 162.9431 | 162.1367 | 165.9431 | 165.1367 | 133.5163 | 133.047 | 26.238
[9 empty] | 4.25 | 17.9262 | 17.4483 | 110.1521 | 109.6828 | 162.9803 | 162.1739 | 165.9803 | 165.1739 | 133.5468 | 133.0774 | 26.248
[9 empty] | 4.26 | 17.9472 | 17.4688 | 110.1725 | 109.7032 | 163.0174 | 162.2111 | 166.0174 | 165.2111 | 133.5772 | 133.1078 | 26.258
[9 empty] | 4.27 | 17.9683 | 17.4893 | 110.1929 | 109.7236 | 163.0545 | 162.2481 | 166.0545 | 165.2481 | 133.6076 | 133.1382 | 26.268
[9 empty] | 4.28 | 17.9893 | 17.5098 | 110.2132 | 109.7439 | 163.0914 | 162.2851 | 166.0914 | 165.2851 | 133.6379 | 133.1685 | 26.278
[9 empty] | 4.29 | 18.0103 | 17.5302 | 110.2335 | 109.7641 | 163.1283 | 162.3219 | 166.1283 | 165.3219 | 133.6682 | 133.1988 | 26.288
[9 empty] | 4.3 | 18.0313 | 17.5507 | 110.2537 | 109.7844 | 163.1651 | 162.3587 | 166.1651 | 165.3587 | 133.6984 | 133.229 | 26.298
[9 empty] | 4.31 | 18.0523 | 17.5711 | 110.2739 | 109.8045 | 163.2018 | 162.3954 | 166.2018 | 165.3954 | 133.7286 | 133.2592 | 26.308
[9 empty] | 4.32 | 18.0732 | 17.5914 | 110.294 | 109.8247 | 163.2384 | 162.432 | 166.2384 | 165.432 | 133.7587 | 133.2893 | 26.318
[9 empty] | 4.33 | 18.0941 | 17.6118 | 110.3141 | 109.8448 | 163.2749 | 162.4686 | 166.2749 | 165.4686 | 133.7888 | 133.3194 | 26.328
[9 empty] | 4.34 | 18.115 | 17.6321 | 110.3341 | 109.8648 | 163.3114 | 162.505 | 166.3114 | 165.505 | 133.8188 | 133.3494 | 26.338
[9 empty] | 4.35 | 18.1358 | 17.6524 | 110.3541 | 109.8848 | 163.3477 | 162.5414 | 166.3477 | 165.5414 | 133.8488 | 133.3794 | 26.348
[9 empty] | 4.36 | 18.1567 | 17.6727 | 110.3741 | 109.9047 | 163.384 | 162.5776 | 166.384 | 165.5776 | 133.8787 | 133.4094 | 26.358
[9 empty] | 4.37 | 18.1775 | 17.6929 | 110.394 | 109.9246 | 163.4202 | 162.6138 | 166.4202 | 165.6138 | 133.9086 | 133.4393 | 26.368
[9 empty] | 4.38 | 18.1983 | 17.7132 | 110.4138 | 109.9445 | 163.4563 | 162.6499 | 166.4563 | 165.6499 | 133.9385 | 133.4691 | 26.378
[9 empty] | 4.39 | 18.219 | 17.7334 | 110.4336 | 109.9643 | 163.4923 | 162.686 | 166.4923 | 165.686 | 133.9683 | 133.4989 | 26.388
[9 empty] | 4.4 | 18.2398 | 17.7536 | 110.4534 | 109.9841 | 163.5283 | 162.7219 | 166.5283 | 165.7219 | 133.9981 | 133.5287 | 26.398
[9 empty] | 4.41 | 18.2605 | 17.7737 | 110.4731 | 110.0038 | 163.5641 | 162.7578 | 166.5641 | 165.7578 | 134.0278 | 133.5584 | 26.408
[9 empty] | 4.42 | 18.2812 | 17.7939 | 110.4928 | 110.0234 | 163.5999 | 162.7936 | 166.5999 | 165.7936 | 134.0575 | 133.5881 | 26.418
[9 empty] | 4.43 | 18.3018 | 17.814 | 110.5124 | 110.0431 | 163.6356 | 162.8293 | 166.6356 | 165.8293 | 134.0871 | 133.6177 | 26.428
[9 empty] | 4.44 | 18.3225 | 17.8341 | 110.532 | 110.0627 | 163.6712 | 162.8649 | 166.6712 | 165.8649 | 134.1167 | 133.6473 | 26.438
[9 empty] | 4.45 | 18.3431 | 17.8542 | 110.5516 | 110.0822 | 163.7068 | 162.9004 | 166.7068 | 165.9004 | 134.1462 | 133.6769 | 26.448
[9 empty] | 4.46 | 18.3637 | 17.8742 | 110.5711 | 110.1017 | 163.7423 | 162.9359 | 166.7423 | 165.9359 | 134.1757 | 133.7063 | 26.458
[9 empty] | 4.47 | 18.3843 | 17.8942 | 110.5905 | 110.1212 | 163.7776 | 162.9713 | 166.7776 | 165.9713 | 134.2052 | 133.7358 | 26.468
[9 empty] | 4.48 | 18.4048 | 17.9142 | 110.6099 | 110.1406 | 163.8129 | 163.0066 | 166.8129 | 166.0066 | 134.2346 | 133.7652 | 26.478
[9 empty] | 4.49 | 18.4254 | 17.9342 | 110.6293 | 110.1599 | 163.8482 | 163.0418 | 166.8482 | 166.0418 | 134.2639 | 133.7946 | 26.488
[9 empty] | 4.5 | 18.4459 | 17.9542 | 110.6486 | 110.1793 | 163.8833 | 163.077 | 166.8833 | 166.077 | 134.2933 | 133.8239 | 26.498
[9 empty] | 4.51 | 18.4664 | 17.9741 | 110.6679 | 110.1985 | 163.9184 | 163.112 | 166.9184 | 166.112 | 134.3225 | 133.8532 | 26.508
[9 empty] | 4.52 | 18.4868 | 17.994 | 110.6871 | 110.2178 | 163.9534 | 163.147 | 166.9534 | 166.147 | 134.3518 | 133.8824 | 26.518
[9 empty] | 4.53 | 18.5073 | 18.0139 | 110.7063 | 110.237 | 163.9883 | 163.1819 | 166.9883 | 166.1819 | 134.381 | 133.9116 | 26.528
[9 empty] | 4.54 | 18.5277 | 18.0338 | 110.7255 | 110.2561 | 164.0231 | 163.2168 | 167.0231 | 166.2168 | 134.4101 | 133.9408 | 26.538
[9 empty] | 4.55 | 18.5481 | 18.0536 | 110.7446 | 110.2752 | 164.0579 | 163.2515 | 167.0579 | 166.2515 | 134.4392 | 133.9699 | 26.548
[9 empty] | 4.56 | 18.5684 | 18.0735 | 110.7637 | 110.2943 | 164.0926 | 163.2862 | 167.0926 | 166.2862 | 134.4683 | 133.9989 | 26.558
[9 empty] | 4.57 | 18.5888 | 18.0933 | 110.7827 | 110.3133 | 164.1272 | 163.3208 | 167.1272 | 166.3208 | 134.4973 | 134.028 | 26.568
[9 empty] | 4.58 | 18.6091 | 18.1131 | 110.8017 | 110.3323 | 164.1617 | 163.3554 | 167.1617 | 166.3554 | 134.5263 | 134.057 | 26.578
[9 empty] | 4.59 | 18.6294 | 18.1328 | 110.8206 | 110.3513 | 164.1962 | 163.3898 | 167.1962 | 166.3898 | 134.5553 | 134.0859 | 26.588
[9 empty] | 4.6 | 18.6497 | 18.1526 | 110.8395 | 110.3702 | 164.2306 | 163.4242 | 167.2306 | 166.4242 | 134.5842 | 134.1148 | 26.598
[9 empty] | 4.61 | 18.67 | 18.1723 | 110.8584 | 110.389 | 164.2649 | 163.4585 | 167.2649 | 166.4585 | 134.613 | 134.1437 | 26.608
[9 empty] | 4.62 | 18.6902 | 18.192 | 110.8772 | 110.4078 | 164.2991 | 163.4928 | 167.2991 | 166.4928 | 134.6418 | 134.1725 | 26.618
[9 empty] | 4.63 | 18.7104 | 18.2117 | 110.896 | 110.4266 | 164.3333 | 163.5269 | 167.3333 | 166.5269 | 134.6706 | 134.2013 | 26.628
[9 empty] | 4.64 | 18.7306 | 18.2313 | 110.9147 | 110.4454 | 164.3673 | 163.561 | 167.3673 | 166.561 | 134.6994 | 134.23 | 26.638
[9 empty] | 4.65 | 18.7508 | 18.251 | 110.9334 | 110.4641 | 164.4014 | 163.595 | 167.4014 | 166.595 | 134.7281 | 134.2587 | 26.648
[9 empty] | 4.66 | 18.7709 | 18.2706 | 110.9521 | 110.4827 | 164.4353 | 163.6289 | 167.4353 | 166.6289 | 134.7567 | 134.2874 | 26.658
[9 empty] | 4.67 | 18.7911 | 18.2902 | 110.9707 | 110.5013 | 164.4692 | 163.6628 | 167.4692 | 166.6628 | 134.7853 | 134.316 | 26.668
[9 empty] | 4.68 | 18.8112 | 18.3097 | 110.9893 | 110.5199 | 164.503 | 163.6966 | 167.503 | 166.6966 | 134.8139 | 134.3446 | 26.678
[9 empty] | 4.69 | 18.8313 | 18.3293 | 111.0078 | 110.5385 | 164.5367 | 163.7303 | 167.5367 | 166.7303 | 134.8425 | 134.3731 | 26.688
[9 empty] | 4.7 | 18.8513 | 18.3488 | 111.0263 | 110.557 | 164.5703 | 163.764 | 167.5703 | 166.764 | 134.871 | 134.4016 | 26.698
[9 empty] | 4.71 | 18.8714 | 18.3683 | 111.0448 | 110.5754 | 164.6039 | 163.7976 | 167.6039 | 166.7976 | 134.8994 | 134.4301 | 26.708
[9 empty] | 4.72 | 18.8914 | 18.3878 | 111.0632 | 110.5938 | 164.6374 | 163.8311 | 167.6374 | 166.8311 | 134.9278 | 134.4585 | 26.718
[9 empty] | 4.73 | 18.9114 | 18.4073 | 111.0816 | 110.6122 | 164.6709 | 163.8645 | 167.6709 | 166.8645 | 134.9562 | 134.4869 | 26.728
[9 empty] | 4.74 | 18.9314 | 18.4267 | 111.0999 | 110.6306 | 164.7042 | 163.8979 | 167.7042 | 166.8979 | 134.9846 | 134.5152 | 26.738
[9 empty] | 4.75 | 18.9513 | 18.4462 | 111.1182 | 110.6489 | 164.7375 | 163.9312 | 167.7375 | 166.9312 | 135.0129 | 134.5435 | 26.748
[9 empty] | 4.76 | 18.9713 | 18.4656 | 111.1365 | 110.6671 | 164.7707 | 163.9644 | 167.7707 | 166.9644 | 135.0411 | 134.5718 | 26.758
[9 empty] | 4.77 | 18.9912 | 18.485 | 111.1547 | 110.6854 | 164.8039 | 163.9975 | 167.8039 | 166.9975 | 135.0694 | 134.6 | 26.768
[9 empty] | 4.78 | 19.0111 | 18.5043 | 111.1729 | 110.7036 | 164.837 | 164.0306 | 167.837 | 167.0306 | 135.0976 | 134.6282 | 26.778
[9 empty] | 4.79 | 19.031 | 18.5237 | 111.1911 | 110.7217 | 164.87 | 164.0637 | 167.87 | 167.0637 | 135.1257 | 134.6564 | 26.788
[9 empty] | 4.8 | 19.0508 | 18.543 | 111.2092 | 110.7398 | 164.903 | 164.0966 | 167.903 | 167.0966 | 135.1538 | 134.6845 | 26.798
[9 empty] | 4.81 | 19.0707 | 18.5623 | 111.2273 | 110.7579 | 164.9358 | 164.1295 | 167.9358 | 167.1295 | 135.1819 | 134.7126 | 26.808
[9 empty] | 4.82 | 19.0905 | 18.5816 | 111.2453 | 110.7759 | 164.9686 | 164.1623 | 167.9686 | 167.1623 | 135.2099 | 134.7406 | 26.818
[9 empty] | 4.83 | 19.1103 | 18.6008 | 111.2633 | 110.7939 | 165.0014 | 164.195 | 168.0014 | 167.195 | 135.2379 | 134.7686 | 26.828
[9 empty] | 4.84 | 19.13 | 18.6201 | 111.2813 | 110.8119 | 165.0341 | 164.2277 | 168.0341 | 167.2277 | 135.2659 | 134.7966 | 26.838
[9 empty] | 4.85 | 19.1498 | 18.6393 | 111.2992 | 110.8298 | 165.0667 | 164.2603 | 168.0667 | 167.2603 | 135.2938 | 134.8245 | 26.848
[9 empty] | 4.86 | 19.1695 | 18.6585 | 111.3171 | 110.8477 | 165.0992 | 164.2929 | 168.0992 | 167.2929 | 135.3217 | 134.8524 | 26.858
[9 empty] | 4.87 | 19.1892 | 18.6777 | 111.3349 | 110.8656 | 165.1317 | 164.3253 | 168.1317 | 167.3253 | 135.3496 | 134.8802 | 26.868
[9 empty] | 4.88 | 19.2089 | 18.6969 | 111.3528 | 110.8834 | 165.1641 | 164.3577 | 168.1641 | 167.3577 | 135.3774 | 134.908 | 26.878
[9 empty] | 4.89 | 19.2286 | 18.716 | 111.3705 | 110.9012 | 165.1964 | 164.3901 | 168.1964 | 167.3901 | 135.4052 | 134.9358 | 26.888
[9 empty] | 4.9 | 19.2482 | 18.7352 | 111.3883 | 110.9189 | 165.2287 | 164.4224 | 168.2287 | 167.4224 | 135.4329 | 134.9636 | 26.898
[9 empty] | 4.91 | 19.2679 | 18.7543 | 111.406 | 110.9366 | 165.2609 | 164.4546 | 168.2609 | 167.4546 | 135.4606 | 134.9913 | 26.908
[9 empty] | 4.92 | 19.2875 | 18.7733 | 111.4237 | 110.9543 | 165.2931 | 164.4867 | 168.2931 | 167.4867 | 135.4883 | 135.019 | 26.918
[9 empty] | 4.93 | 19.3071 | 18.7924 | 111.4413 | 110.9719 | 165.3251 | 164.5188 | 168.3251 | 167.5188 | 135.5159 | 135.0466 | 26.928
[9 empty] | 4.94 | 19.3266 | 18.8115 | 111.4589 | 110.9895 | 165.3572 | 164.5508 | 168.3572 | 167.5508 | 135.5435 | 135.0742 | 26.938
[9 empty] | 4.95 | 19.3462 | 18.8305 | 111.4765 | 111.0071 | 165.3891 | 164.5828 | 168.3891 | 167.5828 | 135.5711 | 135.1018 | 26.948
[9 empty] | 4.96 | 19.3657 | 18.8495 | 111.494 | 111.0246 | 165.421 | 164.6146 | 168.421 | 167.6146 | 135.5986 | 135.1293 | 26.958
[9 empty] | 4.97 | 19.3852 | 18.8685 | 111.5115 | 111.0421 | 165.4528 | 164.6465 | 168.4528 | 167.6465 | 135.6261 | 135.1568 | 26.968
[9 empty] | 4.98 | 19.4047 | 18.8875 | 111.5289 | 111.0596 | 165.4846 | 164.6782 | 168.4846 | 167.6782 | 135.6536 | 135.1842 | 26.978
[9 empty] | 4.99 | 19.4242 | 18.9064 | 111.5464 | 111.077 | 165.5163 | 164.7099 | 168.5163 | 167.7099 | 135.681 | 135.2117 | 26.988
[9 empty] | 5 | 19.4437 | 18.9254 | 111.5638 | 111.0944 | 165.5479 | 164.7415 | 168.5479 | 167.7415 | 135.7084 | 135.2391 | 26.998
[9 empty] | 5.1 | 19.6371 | 19.1137 | 111.7358 | 111.2664 | 165.8608 | 165.0544 | 168.8608 | 168.0544 | #REF! | #REF! | #REF!
[9 empty] | 5.2 | 19.8287 | 19.3002 | 111.9044 | 111.4351 | 166.1675 | 165.3612 | 169.1675 | 168.3612 | #REF! | #REF! | #REF!
[9 empty] | 5.3 | 20.0185 | 19.4849 | 112.0699 | 111.6005 | 166.4685 | 165.6621 | 169.4685 | 168.6621 | #REF! | #REF! | #REF!
[9 empty] | 5.4 | 20.2064 | 19.6678 | 112.2322 | 111.7629
[9 empty] | 5.5 | 20.3927 | 19.8491 | 112.3916 | 111.9223
[9 empty] | 5.6 | 20.5772 | 20.0287 | 112.5481 | 112.0788
[9 empty] | 5.7 | 20.7602 | 20.2068 | 112.7019 | 112.2325
[9 empty] | 5.8 | 20.9415 | 20.3832 | 112.8529 | 112.3836
[9 empty] | 5.9 | 21.1212 | 20.5582 | 113.0014 | 112.532
[9 empty] | 6 | 21.2995 | 20.7317 | 113.1474 | 112.678
[9 empty] | 6.1 | 21.4762 | 20.9037 | 113.291 | 112.8216
[9 empty] | 6.2 | 21.6515 | 21.0744 | 113.4322 | 112.9628
[9 empty] | 6.3 | 21.8255 | 21.2437 | 113.5712 | 113.1018
[9 empty] | 6.4 | 21.998 | 21.4116 | 113.708 | 113.2386
[9 empty] | 6.5 | 22.1692 | 21.5782 | 113.8426 | 113.3733
[9 empty] | 6.6 | 22.3391 | 21.7436 | 113.9752 | 113.5059
[9 empty] | 6.7 | 22.5077 | 21.9077 | 114.1059 | 113.6365
[9 empty] | 6.8 | 22.675 | 22.0706 | 114.2345 | 113.7652
[9 empty] | 6.9 | 22.8411 | 22.2323 | 114.3613 | 113.892
[9 empty] | 7 | 23.0061 | 22.3928 | 114.4863 | 114.017
[9 empty] | 7.1 | 23.1698 | 22.5522 | 114.6095 | 114.1402
[9 empty] | 7.2 | 23.3324 | 22.7104 | 114.731 | 114.2617
[9 empty] | 7.3 | 23.4939 | 22.8676 | 114.8508 | 114.3815
[9 empty] | 7.4 | 23.6542 | 23.0237 | 114.969 | 114.4996
[9 empty] | 7.5 | 23.8135 | 23.1787 | 115.0856 | 114.6162
[9 empty] | 7.6 | 23.9718 | 23.3328 | 115.2006 | 114.7313
[9 empty] | 7.7 | 24.129 | 23.4858 | 115.3142 | 114.8448
[9 empty] | 7.8 | 24.2851 | 23.6378 | 115.4262 | 114.9569
[9 empty] | 7.9 | 24.4403 | 23.7888 | 115.5369 | 115.0675
[9 empty] | 8 | 24.5945 | 23.9389 | 115.6462 | 115.1768
[9 empty] | 8.1 | 24.7477 | 24.0881 | 115.7541 | 115.2847
[9 empty] | 8.2 | 24.9 | 24.2363 | 115.8606 | 115.3913
[9 empty] | 8.3 | 25.0514 | 24.3836 | 115.9659 | 115.4966
[9 empty] | 8.4 | 25.2019 | 24.5301 | 116.0699 | 115.6006
[9 empty] | 8.5 | 25.3514 | 24.6757 | 116.1727 | 115.7034
[9 empty] | 8.6 | 25.5001 | 24.8204 | 116.2743 | 115.805
[9 empty] | 8.7 | 25.648 | 24.9643 | 116.3747 | 115.9054
[9 empty] | 8.8 | 25.7949 | 25.1073 | 116.474 | 116.0047
[9 empty] | 8.9 | 25.9411 | 25.2496 | 116.5722 | 116.1028
[9 empty] | 9 | 26.0864 | 25.391 | 116.6692 | 116.1999
[9 empty] | 9.1 | 26.2309 | 25.5317 | 116.7652 | 116.2958
[9 empty] | 9.2 | 26.3747 | 25.6716 | 116.8601 | 116.3908
[9 empty] | 9.3 | 26.5176 | 25.8108 | 116.954 | 116.4847
[9 empty] | 9.4 | 26.6598 | 25.9491 | 117.0469 | 116.5776
[9 empty] | 9.5 | 26.8012 | 26.0868 | 117.1388 | 116.6695
[9 empty] | 9.6 | 26.9419 | 26.2238 | 117.2298 | 116.7604
[9 empty] | 9.7 | 27.0819 | 26.36 | 117.3198 | 116.8504
[9 empty] | 9.8 | 27.2211 | 26.4955 | 117.4089 | 116.9395
[9 empty] | 9.9 | 27.3597 | 26.6303 | 117.4971 | 117.0277
[9 empty] | 10 | 27.4975 | 26.7645 | 117.5844 | 117.115
[9 empty] | 10.1 | 27.6346 | 26.898 | 117.6708 | 117.2014
[9 empty] | 10.2 | 27.7711 | 27.0308 | 117.7564 | 117.287
[9 empty] | 10.3 | 27.9069 | 27.163 | 117.8411 | 117.3717
[9 empty] | 10.4 | 28.042 | 27.2945 | 117.925 | 117.4557
[9 empty] | 10.5 | 28.1765 | 27.4255 | 118.0081 | 117.5388
[9 empty] | 10.6 | 28.3104 | 27.5557 | 118.0905 | 117.6211
[9 empty] | 10.7 | 28.4436 | 27.6854 | 118.172 | 117.7027
[9 empty] | 10.8 | 28.5762 | 27.8145 | 118.2528 | 117.7835
[9 empty] | 10.9 | 28.7082 | 27.943 | 118.3329 | 117.8635
[9 empty] | 11 | 28.8396 | 28.0708 | 118.4122 | 117.9429
[9 empty] | 11.1 | 28.9704 | 28.1982 | 118.4908 | 118.0215
[9 empty] | 11.2 | 29.1006 | 28.3249 | 118.5687 | 118.0994
[9 empty] | 11.3 | 29.2302 | 28.4511 | 118.6459 | 118.1766
[9 empty] | 11.4 | 29.3593 | 28.5767 | 118.7225 | 118.2531
[9 empty] | 11.5 | 29.4878 | 28.7017 | 118.7983 | 118.329
[9 empty] | 11.6 | 29.6157 | 28.8263 | 118.8735 | 118.4042
[9 empty] | 11.7 | 29.7431 | 28.9502 | 118.9481 | 118.4787
[9 empty] | 11.8 | 29.8699 | 29.0737 | 119.022 | 118.5526
[9 empty] | 11.9 | 29.9962 | 29.1966 | 119.0953 | 118.6259
[9 empty] | 12 | 30.122 | 29.319 | 119.168 | 118.6986
[9 empty] | 12.1 | 30.2472 | 29.441 | 119.2401 | 118.7707
[9 empty] | 12.2 | 30.372 | 29.5624 | 119.3116 | 118.8422
[9 empty] | 12.3 | 30.4962 | 29.6833 | 119.3825 | 118.9131
[9 empty] | 12.4 | 30.6199 | 29.8037 | 119.4528 | 118.9834
[9 empty] | 12.5 | 30.7431 | 29.9236 | 119.5226 | 119.0532
[9 empty] | 12.6 | 30.8659 | 30.0431 | 119.5918 | 119.1224
[9 empty] | 12.7 | 30.9881 | 30.1621 | 119.6604 | 119.1911
[9 empty] | 12.8 | 31.1099 | 30.2806 | 119.7286 | 119.2592
[9 empty] | 12.9 | 31.2311 | 30.3986 | 119.7961 | 119.3268
[9 empty] | 13 | 31.352 | 30.5162 | 119.8632 | 119.3939
[9 empty] | 13.1 | 31.4723 | 30.6334 | 119.9298 | 119.4604
[9 empty] | 13.2 | 31.5922 | 30.7501 | 119.9958 | 119.5265
[9 empty] | 13.3 | 31.7117 | 30.8663 | 120.0614 | 119.592
[9 empty] | 13.4 | 31.8306 | 30.9822 | 120.1265 | 119.6571
[9 empty] | 13.5 | 31.9492 | 31.0975 | 120.191 | 119.7217
[9 empty] | 13.6 | 32.0673 | 31.2125 | 120.2551 | 119.7858
[9 empty] | 13.7 | 32.185 | 31.327 | 120.3188 | 119.8494
[9 empty] | 13.8 | 32.3022 | 31.4412 | 120.3819 | 119.9126
[9 empty] | 13.9 | 32.4191 | 31.5549 | 120.4447 | 119.9753
[9 empty] | 14 | 32.5355 | 31.6682 | 120.5069 | 120.0376
[9 empty] | 14.1 | 32.6515 | 31.7811 | 120.5687 | 120.0994
[9 empty] | 14.2 | 32.767 | 31.8936 | 120.6301 | 120.1608
[9 empty] | 14.3 | 32.8822 | 32.0057 | 120.6911 | 120.2217
[9 empty] | 14.4 | 32.997 | 32.1174 | 120.7516 | 120.2823
[9 empty] | 14.5 | 33.1114 | 32.2287 | 120.8117 | 120.3424
[9 empty] | 14.6 | 33.2253 | 32.3397 | 120.8714 | 120.4021
[9 empty] | 14.7 | 33.3389 | 32.4502 | 120.9307 | 120.4613
[9 empty] | 14.8 | 33.4521 | 32.5604 | 120.9896 | 120.5202
[9 empty] | 14.9 | 33.565 | 32.6702 | 121.0481 | 120.5787
[9 empty] | 15 | 33.6774 | 32.7797 | 121.1062 | 120.6368
[9 empty] | 15.1 | 33.7895 | 32.8888 | 121.1639 | 120.6945
[9 empty] | 15.2 | 33.9012 | 32.9975 | 121.2212 | 120.7519
[9 empty] | 15.3 | 34.0125 | 33.1059 | 121.2782 | 120.8088
[9 empty] | 15.4 | 34.1235 | 33.2139 | 121.3348 | 120.8654
[9 empty] | 15.5 | 34.2341 | 33.3215 | 121.391 | 120.9216
[9 empty] | 15.6 | 34.3444 | 33.4289 | 121.4468 | 120.9775
[9 empty] | 15.7 | 34.4543 | 33.5358 | 121.5023 | 121.033
[9 empty] | 15.8 | 34.5638 | 33.6425 | 121.5575 | 121.0881
[9 empty] | 15.9 | 34.673 | 33.7488 | 121.6123 | 121.1429
[9 empty] | 16 | 34.7819 | 33.8547 | 121.6668 | 121.1974
[9 empty] | 16.1 | 34.8904 | 33.9603 | 121.7209 | 121.2515
[9 empty] | 16.2 | 34.9986 | 34.0657 | 121.7747 | 121.3053
[9 empty] | 16.3 | 35.1064 | 34.1706 | 121.8281 | 121.3588
[9 empty] | 16.4 | 35.214 | 34.2753 | 121.8812 | 121.4119
[9 empty] | 16.5 | 35.3212 | 34.3796 | 121.934 | 121.4647
[9 empty] | 16.6 | 35.428 | 34.4837 | 121.9865 | 121.5172
[9 empty] | 16.7 | 35.5346 | 34.5874 | 122.0387 | 121.5693
[9 empty] | 16.8 | 35.6408 | 34.6908 | 122.0905 | 121.6212
[9 empty] | 16.9 | 35.7467 | 34.7939 | 122.1421 | 121.6727
[9 empty] | 17 | 35.8523 | 34.8966 | 122.1933 | 121.724
[9 empty] | 17.1 | 35.9576 | 34.9991 | 122.2443 | 121.7749
[9 empty] | 17.2 | 36.0626 | 35.1013 | 122.2949 | 121.8256
[9 empty] | 17.3 | 36.1673 | 35.2032 | 122.3453 | 121.8759
[9 empty] | 17.4 | 36.2717 | 35.3048 | 122.3953 | 121.926
[9 empty] | 17.5 | 36.3758 | 35.4061 | 122.4451 | 121.9758
[9 empty] | 17.6 | 36.4795 | 35.5071 | 122.4946 | 122.0253
[9 empty] | 17.7 | 36.583 | 35.6079 | 122.5438 | 122.0745
[9 empty] | 17.8 | 36.6862 | 35.7083 | 122.5928 | 122.1234
[9 empty] | 17.9 | 36.7891 | 35.8085 | 122.6414 | 122.1721
[9 empty] | 18 | 36.8918 | 35.9083 | 122.6898 | 122.2205
[9 empty] | 18.1 | 36.9941 | 36.008 | 122.7379 | 122.2686
[9 empty] | 18.2 | 37.0961 | 36.1073 | 122.7858 | 122.3164
[9 empty] | 18.3 | 37.1979 | 36.2063 | 122.8334 | 122.364
[9 empty] | 18.4 | 37.2994 | 36.3051 | 122.8807 | 122.4114
[9 empty] | 18.5 | 37.4006 | 36.4037 | 122.9278 | 122.4584
[9 empty] | 18.6 | 37.5016 | 36.5019 | 122.9746 | 122.5053
[9 empty] | 18.7 | 37.6023 | 36.5999 | 123.0212 | 122.5518
[9 empty] | 18.8 | 37.7027 | 36.6976 | 123.0675 | 122.5982
[9 empty] | 18.9 | 37.8028 | 36.7951 | 123.1136 | 122.6442
[9 empty] | 19 | 37.9027 | 36.8923 | 123.1594 | 122.6901
[9 empty] | 19.1 | 38.0023 | 36.9893 | 123.205 | 122.7357
[9 empty] | 19.2 | 38.1016 | 37.086 | 123.2504 | 122.781
[9 empty] | 19.3 | 38.2007 | 37.1824 | 123.2955 | 122.8261
[9 empty] | 19.4 | 38.2996 | 37.2786 | 123.3404 | 122.871
[9 empty] | 19.5 | 38.3982 | 37.3746 | 123.385 | 122.9157
[9 empty] | 19.6 | 38.4965 | 37.4703 | 123.4295 | 122.9601
[9 empty] | 19.7 | 38.5946 | 37.5658 | 123.4737 | 123.0043
[9 empty] | 19.8 | 38.6924 | 37.661 | 123.5177 | 123.0483
[9 empty] | 19.9 | 38.79 | 37.756 | 123.5614 | 123.0921
[9 empty] | 20 | 38.8873 | 37.8507 | 123.605 | 123.1356
[9 empty] | 21 | 39.8476 | 38.7855 | 124.0287 | 123.5594
[9 empty] | 22 | 40.7854 | 39.6982 | 124.4328 | 123.9635
[9 empty] | 23 | 41.702 | 40.5904 | 124.8189 | 124.3496
[9 empty] | 24 | 42.5989 | 41.4634 | 125.1886 | 124.7192
[9 empty] | 25 | 43.4774 | 42.3184 | 125.5432 | 125.0738
[9 empty] | 26 | 44.3384 | 43.1565 | 125.8838 | 125.4145
[9 empty] | 27 | 45.183 | 43.9786 | 126.2116 | 125.7423
[9 empty] | 28 | 46.0121 | 44.7856 | 126.5275 | 126.0582
[9 empty] | 29 | 46.8265 | 45.5783 | 126.8323 | 126.363
[9 empty] | 30 | 47.6271 | 46.3575 | 127.1268 | 126.6574
[9 empty] | 31 | 48.4143 | 47.1238 | 127.4116 | 126.9422
[9 empty] | 32 | 49.189 | 47.8778 | 127.6874 | 127.218
[9 empty] | 33 | 49.9517 | 48.6201 | 127.9546 | 127.4853
[9 empty] | 34 | 50.7029 | 49.3513 | 128.2139 | 127.7446
[9 empty] | 35 | 51.4431 | 50.0718 | 128.4657 | 127.9964
[9 empty] | 36 | 52.1728 | 50.7821 | 128.7104 | 128.2411
[9 empty] | 37 | 52.8925 | 51.4826 | 128.9484 | 128.479
[9 empty] | 38 | 53.6025 | 52.1736 | 129.18 | 128.7107
[9 empty] | 39 | 54.3032 | 52.8557 | 129.4056 | 128.9363
[9 empty] | 40 | 54.995 | 53.529 | 129.6256 | 129.1562
[9 empty] | 41 | 55.6782 | 54.194 | 129.84 | 129.3707
[9 empty] | 42 | 56.3531 | 54.8509 | 130.0493 | 129.58
[9 empty] | 43 | 57.02 | 55.5001 | 130.2537 | 129.7844
[9 empty] | 44 | 57.6792 | 56.1417 | 130.4534 | 129.9841
[9 empty] | 45 | 58.331 | 56.7761 | 130.6486 | 130.1793
[9 empty] | 46 | 58.9755 | 57.4035 | 130.8395 | 130.3702
[9 empty] | 47 | 59.6131 | 58.0241 | 131.0263 | 130.557
[9 empty] | 48 | 60.244 | 58.6381 | 131.2092 | 130.7398
[9 empty] | 49 | 60.8683 | 59.2458 | 131.3883 | 130.9189
[9 empty] | 50 | 61.4863 | 59.8472 | 131.5638 | 131.0944
[9 empty] | 51 | 62.0981 | 60.4428 | 131.7358 | 131.2664
[9 empty] | 52 | 62.7039 | 61.0325 | 131.9044 | 131.4351
[9 empty] | 53 | 63.304 | 61.6165 | 132.0699 | 131.6005
[9 empty] | 54 | 63.8984 | 62.1951 | 132.2322 | 131.7629
[9 empty] | 55 | 64.4873 | 62.7683 | 132.3916 | 131.9223
[9 empty] | 56 | 65.0709 | 63.3364 | 132.5481 | 132.0788
[9 empty] | 57 | 65.6494 | 63.8994 | 132.7019 | 132.2325
[9 empty] | 58 | 66.2227 | 64.4575 | 132.8529 | 132.3836
[9 empty] | 59 | 66.7912 | 65.0108 | 133.0014 | 132.532
[9 empty] | 60 | 67.3548 | 65.5594 | 133.1474 | 132.678
[9 empty] | 61 | 67.9138 | 66.1034 | 133.291 | 132.8216
[9 empty] | 62 | 68.4682 | 66.6431 | 133.4322 | 132.9628
[9 empty] | 63 | 69.0182 | 67.1784 | 133.5712 | 133.1018
[9 empty] | 64 | 69.5638 | 67.7094 | 133.708 | 133.2386
[9 empty] | 65 | 70.1051 | 68.2364 | 133.8426 | 133.3733
[9 empty] | 66 | 70.6423 | 68.7593 | 133.9752 | 133.5059
[9 empty] | 67 | 71.1755 | 69.2782 | 134.1059 | 133.6365
[9 empty] | 68 | 71.7047 | 69.7933 | 134.2345 | 133.7652
[9 empty] | 69 | 72.23 | 70.3046 | 134.3613 | 133.892
[9 empty] | 70 | 72.7515 | 70.8122 | 134.4863 | 134.017
[9 empty] | 71 | 73.2693 | 71.3162 | 134.6095 | 134.1402
[9 empty] | 72 | 73.7835 | 71.8167 | 134.731 | 134.2617
[9 empty] | 73 | 74.2941 | 72.3137 | 134.8508 | 134.3815
[9 empty] | 74 | 74.8013 | 72.8073 | 134.969 | 134.4996
[9 empty] | 75 | 75.305 | 73.2976 | 135.0856 | 134.6162
[9 empty] | 76 | 75.8054 | 73.7846 | 135.2006 | 134.7313
[9 empty] | 77 | 76.3024 | 74.2685 | 135.3142 | 134.8448
[9 empty] | 78 | 76.7963 | 74.7492 | 135.4262 | 134.9569
[9 empty] | 79 | 77.287 | 75.2268 | 135.5369 | 135.0675
[9 empty] | 80 | 77.7746 | 75.7014 | 135.6462 | 135.1768
[9 empty] | 81 | 78.2592 | 76.1731 | 135.7541 | 135.2847
[9 empty] | 82 | 78.7408 | 76.6419 | 135.8606 | 135.3913
[9 empty] | 83 | 79.2195 | 77.1078 | 135.9659 | 135.4966
[9 empty] | 84 | 79.6953 | 77.5709 | 136.0699 | 135.6006
[9 empty] | 85 | 80.1683 | 78.0313 | 136.1727 | 135.7034
[9 empty] | 86 | 80.6385 | 78.4889 | 136.2743 | 135.805
[9 empty] | 87 | 81.1059 | 78.9439 | 136.3747 | 135.9054
[9 empty] | 88 | 81.5707 | 79.3963 | 136.474 | 136.0047
[9 empty] | 89 | 82.0329 | 79.8462 | 136.5722 | 136.1028
[9 empty] | 90 | 82.4925 | 80.2935 | 136.6692 | 136.1999
[9 empty] | 91 | 82.9495 | 80.7384 | 136.7652 | 136.2958
[9 empty] | 92 | 83.404 | 81.1808 | 136.8601 | 136.3908
[9 empty] | 93 | 83.8561 | 81.6208 | 136.954 | 136.4847
[9 empty] | 94 | 84.3057 | 82.0584 | 137.0469 | 136.5776
[9 empty] | 95 | 84.753 | 82.4937 | 137.1388 | 136.6695
[9 empty] | 96 | 85.1979 | 82.9268 | 137.2298 | 136.7604
[9 empty] | 97 | 85.6404 | 83.3576 | 137.3198 | 136.8504
[9 empty] | 98 | 86.0808 | 83.7861 | 137.4089 | 136.9395
[9 empty] | 99 | 86.5188 | 84.2125 | 137.4971 | 137.0277
[9 empty] | 100 | 86.9547 | 84.6368 | 137.5844 | 137.115
[9 empty] | 101 | 87.3884 | 85.0589 | 137.6708 | 137.2014
[9 empty] | 102 | 87.8199 | 85.479 | 137.7564 | 137.287
[9 empty] | 103 | 88.2494 | 85.897 | 137.8411 | 137.3717
[9 empty] | 104 | 88.6767 | 86.3129 | 137.925 | 137.4557
[9 empty] | 105 | 89.1021 | 86.7269 | 138.0081 | 137.5388
[9 empty] | 106 | 89.5253 | 87.1389 | 138.0905 | 137.6211
[9 empty] | 107 | 89.9466 | 87.549 | 138.172 | 137.7027
[9 empty] | 108 | 90.366 | 87.9571 | 138.2528 | 137.7835
[9 empty] | 109 | 90.7834 | 88.3634 | 138.3329 | 137.8635
[9 empty] | 110 | 91.1989 | 88.7678 | 138.4122 | 137.9429
[9 empty] | 111 | 91.6125 | 89.1704 | 138.4908 | 138.0215
[9 empty] | 112 | 92.0242 | 89.5712 | 138.5687 | 138.0994
[9 empty] | 113 | 92.4341 | 89.9701 | 138.6459 | 138.1766
[9 empty] | 114 | 92.8422 | 90.3674 | 138.7225 | 138.2531
[9 empty] | 115 | 93.2485 | 90.7628 | 138.7983 | 138.329
[9 empty] | 116 | 93.6531 | 91.1566 | 138.8735 | 138.4042
[9 empty] | 117 | 94.0559 | 91.5487 | 138.9481 | 138.4787
[9 empty] | 118 | 94.457 | 91.9391 | 139.022 | 138.5526
[9 empty] | 119 | 94.8564 | 92.3278 | 139.0953 | 138.6259
[9 empty] | 120 | 95.2541 | 92.715 | 139.168 | 138.6986
[9 empty] | 121 | 95.6502 | 93.1005 | 139.2401 | 138.7707
[9 empty] | 122 | 96.0446 | 93.4844 | 139.3116 | 138.8422
[9 empty] | 123 | 96.4374 | 93.8667 | 139.3825 | 138.9131
[9 empty] | 124 | 96.8287 | 94.2475 | 139.4528 | 138.9834
[9 empty] | 125 | 97.2183 | 94.6268 | 139.5226 | 139.0532
[9 empty] | 126 | 97.6064 | 95.0046 | 139.5918 | 139.1224
[9 empty] | 127 | 97.993 | 95.3808 | 139.6604 | 139.1911
[9 empty] | 128 | 98.378 | 95.7556 | 139.7286 | 139.2592
[9 empty] | 129 | 98.7616 | 96.1289 | 139.7961 | 139.3268
[9 empty] | 130 | 99.1436 | 96.5008 | 139.8632 | 139.3939
[9 empty] | 131 | 99.5242 | 96.8712 | 139.9298 | 139.4604
[9 empty] | 132 | 99.9033 | 97.2403 | 139.9958 | 139.5265
[9 empty] | 133 | 100.2811 | 97.6079 | 140.0614 | 139.592
[9 empty] | 134 | 100.6573 | 97.9742 | 140.1265 | 139.6571
[9 empty] | 135 | 101.0322 | 98.3391 | 140.191 | 139.7217
[9 empty] | 136 | 101.4057 | 98.7026 | 140.2551 | 139.7858
[9 empty] | 137 | 101.7779 | 99.0648 | 140.3188 | 139.8494
[9 empty] | 138 | 102.1486 | 99.4257 | 140.3819 | 139.9126
[9 empty] | 139 | 102.5181 | 99.7853 | 140.4447 | 139.9753
[9 empty] | 140 | 102.8862 | 100.1436 | 140.5069 | 140.0376
[9 empty] | 141 | 103.253 | 100.5006 | 140.5687 | 140.0994
[9 empty] | 142 | 103.6185 | 100.8564 | 140.6301 | 140.1608
[9 empty] | 143 | 103.9827 | 101.2109 | 140.6911 | 140.2217
[9 empty] | 144 | 104.3456 | 101.5642 | 140.7516 | 140.2823
[9 empty] | 145 | 104.7073 | 101.9162 | 140.8117 | 140.3424
[9 empty] | 146 | 105.0678 | 102.267 | 140.8714 | 140.4021
[9 empty] | 147 | 105.427 | 102.6167 | 140.9307 | 140.4613
[9 empty] | 148 | 105.785 | 102.9651 | 140.9896 | 140.5202
[9 empty] | 149 | 106.1417 | 103.3124 | 141.0481 | 140.5787
[9 empty] | 150 | 106.4973 | 103.6585 | 141.1062 | 140.6368

## Schowek
Parametr | Jednostka | DOWNLINK |  |  | UPLINK
|  | BS -> MS | MCS2 (TU50) | MCS7 (TU50) | MS -> BS | MCS2 (TU50) | MCS7 (TU50)
Częstotliwość | MHz | 1806 | 1806 | 1806 | 1711 | 1711 | 1711
Moc Nadajnika | W | 20 | 20 | 20 | 1 | 1 | 1
Moc Nadajnika | dBm | 43 | 43 | 43 | 30 | 30 | 30
Poziom szumów | dB | 12 | 12 | 12 | 8 | 8 | 8
Szerokość pasma | dBHz | 54 | 54 | 54 | 54 | 54 | 54
Minimalna wartość Ec/No | dB | 8 | 8 | 8 | 8 | 8 | 8
Margines interferencyjny | dB | 3 | 3 | 3 | 3 | 3 | 3
Czułość odbiornika | dB | -100 | -101.4 | -90.4 | -104 | -105.4 | -94.4
Feeder (BTS) |  | LDF5-50A
Długość Feedera (BTS) | m | 30 | 30 | 30 | 0 | 0 | 0
Tłumienność Feedera (BTS) | dBm/100m | 5.75 | 5.75 | 5.75 | 0 | 0 | 0
Tłumienie Feedera (BTS) | dB | 1.75 | 1.75 | 1.75 | 0 | 0 | 0
Jumper (BTS) |  | RFF 1/2"
Długość Jumpera (BTS) | m | 2 x. 1,5 | 2 x. 1,5 | 2 x. 1,5 | 0 | 0 | 0
Tłumienność Jumpera (BTS) | dBm/100m | 14.7 | 14.7 | 14.7 | 0 | 0 | 0
Tłumienie Jumpera (BTS) | dB | 0.441 | 0.441 | 0.441 | 0 | 0 | 0
Tłumienie złączy (BTS) | dB | 0.2 | 0.2 | 0.2 | 0 | 0 | 0
Straty nadajnika | dB | 2.39 | 2.39 | 2.39 | 0 | 0 | 0
Zysk anteny nadawczej | dBi | 10 | 10 | 10 | 2 | 2 | 2
Zysk anteny odbiorczej | dBi | 2 | 2 | 2 | 10 | 10 | 10
Poprawka wynikająca z prawdo. pokrycia granicy komórki | dB | 5 | 5 | 5 | 5 | 5 | 5
EIRP nadajnika | dB | 50.61 | 50.61 | 50.61 | 32 | 32 | 32
Wymagany poziom sygnału przy odbiorniku | dB | -95 | -96.4 | -85.4 | -99 | -100.4 | -89.4
Dopuszczalne tłumienie trasy radiowej | dB | 147.61 | 149.01 | 138.01 | 141 | 142.4 | 131.4
Wymagana wartość EIRP w miejscu odbioru dla 50% miejsc | dBm | -104.61 | -106.01 | -95.01 | -103 | -104.4 | -93.4
Wymagana wartość natężenia pola E dla 50% miejsc | dBuV/m | 32.39 | 30.99 | 41.99 | 34 | 32.6 | 43.6
5.3 | dBm | -99.61 | -101.01 | -90.01 | -98 | -99.4 | -88.4
Wymagana wartość natężenia pola E dla 75% miejsc | dBuV/m | 37.39 | 35.99 | 46.99 | 39 | 37.6 | 48.6
Dopuszczalne tłumienie trasy 50% miejsc | dB | -151.61 | -153.01 | -142.01 | -145 | -146.4 | -135.4
Dopuszczalne tłumienie trasy 75% miejsc | dB | -36.39 | -34.99 | -45.99 | -38 | -36.6 | -47.6
[8 empty] | Parametr | Jednostka | DOWNLINK |  |  | UPLINK
[10 empty] | BS -> MS | MCS2 (TU50) | MCS7 (TU50) | MS -> BS | MCS2 (TU50) | MCS7 (TU50)
[8 empty] | Częstotliwość | MHz | 1806 | 1806 | 1806 | 1711 | 1711 | 1711
[8 empty] | Moc Nadajnika | W | 20 | 20 | 20 | 1 | 1 | 1
[8 empty] | Moc Nadajnika | dBm | 43 | 43 | 43 | 30 | 30 | 30
[8 empty] | Poziom szumów | dB | 12 | 12 | 12 | 8 | 8 | 8
[8 empty] | Szerokość pasma | dBHz | 54 | 54 | 54 | 54 | 54 | 54
[8 empty] | Minimalna wartość Ec/No | dB | 8 | 8 | 8 | 8 | 8 | 8
[8 empty] | Margines interferencyjny | dB | 3 | 3 | 3 | 3 | 3 | 3
[8 empty] | Czułość odbiornika | dB | -100 | -101.4 | -90.4 | -104 | -105.4 | -94.4
[8 empty] | Feeder (BTS) |  | LDF5-50A
[8 empty] | Długość Feedera (BTS) | m | 30 | 30 | 30 | 0 | 0 | 0
[8 empty] | Tłumienność Feedera (BTS) | dBm/100m | 5.75 | 5.75 | 5.75 | 0 | 0 | 0
[8 empty] | Tłumienie Feedera (BTS) | dB | 1.75 | 1.75 | 1.75 | 0 | 0 | 0
[8 empty] | Jumper (BTS) |  | RFF 1/2"
[8 empty] | Długość Jumpera (BTS) | m | 2 x. 1,5 | 2 x. 1,5 | 2 x. 1,5 | 0 | 0 | 0
[8 empty] | Tłumienność Jumpera (BTS) | dBm/100m | 14.7 | 14.7 | 14.7 | 0 | 0 | 0
[8 empty] | Tłumienie Jumpera (BTS) | dB | 0.441 | 0.441 | 0.441 | 0 | 0 | 0
[8 empty] | Tłumienie złączy (BTS) | dB | 0.2 | 0.2 | 0.2 | 0 | 0 | 0
[8 empty] | Straty nadajnika | dB | 2.39 | 2.39 | 2.39 | 0 | 0 | 0
[8 empty] | Zysk anteny nadawczej | dBi | 10 | 10 | 10 | 2 | 2 | 2
[8 empty] | Zysk anteny odbiorczej | dBi | 2 | 2 | 2 | 10 | 10 | 10
[8 empty] | Poprawka wynikająca z prawdo. pokrycia granicy komórki | dB | 5 | 5 | 5 | 5 | 5 | 5
[8 empty] | EIRP nadajnika | dB | 50.61 | 50.61 | 50.61 | 32 | 32 | 32
[8 empty] | Wymagany poziom sygnału przy odbiorniku | dB | -95 | -96.4 | -85.4 | -99 | -100.4 | -89.4
[8 empty] | Dopuszczalne tłumienie trasy radiowej | dB | 147.61 | 149.01 | 138.01 | 141 | 142.4 | 131.4
[8 empty] | Wymagana wartość EIRP w miejscu odbioru dla 50% miejsc | dBm | -104.61 | -106.01 | -95.01 | -103 | -104.4 | -93.4
[8 empty] | Wymagana wartość natężenia pola E dla 50% miejsc | dBuV/m | 32.39 | 30.99 | 41.99 | 34 | 32.6 | 43.6
[8 empty] | Wymagana wartość EIRP dla 75% miejsc | dBm | -99.61 | -101.01 | -90.01 | -98 | -99.4 | -88.4
[8 empty] | Wymagana wartość natężenia pola E dla 75% miejsc | dBuV/m | 37.39 | 35.99 | 46.99 | 39 | 37.6 | 48.6
[8 empty] | Dopuszczalne tłumienie trasy 50% miejsc | dB | -151.61 | -153.01 | -142.01 | -145 | -146.4 | -135.4
[8 empty] | Dopuszczalne tłumienie trasy 75% miejsc | dB | -36.39 | -34.99 | -45.99 | -38 | -36.6 | -47.6

## Sheet1
Parametr | Jednostka | DOWNLINK |  |  | UPLINK |  |  | Zależności
|  | BS -> MS | MCS2 (TU50) | MCS7 (TU50) | MS -> BS | MCS2 (TU50) | MCS7 (TU50) |  | Free Space | MCS2 Downlink [km] | MCS2 Uplink [km] | MCS7 Downlink [km] | MCS7 Uplink [km]
Częstotliwość | MHz | 1806 | 1806 | 1806 | 1711 | 1711 | 1711 |  | Dopuszczalne tłumienie trasy 50% miejsc | >150 | 32 | 89 | 9.2
Moc Nadajnika | W | 20 | 20 | 20 | 1 | 1 | 1 | A | Dopuszczalne tłumienie trasy 75% miejsc | >150 | 18.3 | 50 | 5.1
Moc Nadajnika | dBm | 43 | 43 | 43 | 30 | 30 | 30 | A
Poziom szumów | dB | 12 | 12 | 12 | 8 | 8 | 8 | X
Szerokość pasma | dBHz | 54 | 54 | 54 | 54 | 54 | 54 | W
Minimalna wartość Ec/No (Energia na chip/gęstość mocy w paśmie) | dB | 8 | 8 | 8 | 8 | 8 | 8 | Y
Margines interferencyjny | dB | 3 | 3 | 3 | 3 | 3 | 3 | S
Czułość odbiornika | dB | -100 | -101.4 | -90.4 | -104 | -105.4 | -94.4 | K = X+ Y + W - 174
Feeder (BTS) |  | LDF5-50A
Długość Feedera (BTS) | m | 30 | 30 | 30 | 0 | 0 | 0 | B
Tłumienność Feedera (BTS) | dBm/100m | 5.75 | 5.75 | 5.75 | 0 | 0 | 0 | C
Tłumienie Feedera (BTS) | dB | 1.75 | 1.75 | 1.75 | 0 | 0 | 0 | D = C*B/100
Jumper (BTS) |  | RFF 1/2"
Długość Jumpera (BTS) | m | 2 x. 1,5 | 2 x. 1,5 | 2 x. 1,5 | 0 | 0 | 0 | E
Tłumienność Jumpera (BTS) | dBm/100m | 14.7 | 14.7 | 14.7 | 0 | 0 | 0 | F
Tłumienie Jumpera (BTS) | dB | 0.441 | 0.441 | 0.441 | 0 | 0 | 0 | G = F*G/100
Tłumienie złączy (BTS) | dB | 0.2 | 0.2 | 0.2 | 0 | 0 | 0 | H
Straty nadajnika | dB | 2.39 | 2.39 | 2.39 | 0 | 0 | 0 | I = D+G
Zysk anteny nadawczej | dBi | 10 | 10 | 10 | 2 | 2 | 2 | J
Zysk anteny odbiorczej | dBi | 2 | 2 | 2 | 10 | 10 | 10 | L
Poprawka wynikająca z prawdopodobieństwa pokrycia granicy komórki | dB | 5 | 5 | 5 | 5 | 5 | 5 | M
EIRP nadajnika | dB | 50.61 | 50.61 | 50.61 | 32 | 32 | 32 | N=A-I+J
Wymagany poziom sygnału przy odbiorniku | dB | -95 | -96.4 | -85.4 | -99 | -100.4 | -89.4 | O=K+M
Dopuszczalne tłumienie trasy radiowej | dB | 147.61 | 149.01 | 138.01 | 141 | 142.4 | 131.4 | P=N-O+L
Wymagana wartość EIRP w miejscu odbioru dla 50% miejsc | dBm | -104.61 | -106.01 | -95.01 | -103 | -104.4 | -93.4 | Q=K+S+I-J
Wymagana wartość natężenia pola E dla 50% miejsc | dBuV/m | 32.39 | 30.99 | 41.99 | 34 | 32.6 | 43.6 | Q2 = Q+137
Wymagana wartość EIRP dla 75% miejsc | dBm | -99.61 | -101.01 | -90.01 | -98 | -99.4 | -88.4 | T
5.3 | dBuV/m | 37.39 | 35.99 | 46.99 | 39 | 37.6 | 48.6 | U = T + 137
Dopuszczalne tłumienie trasy 50% miejsc | dB | 146.22 | 147.62 | 136.62 | 126 | 127.4 | 116.4 | V = N - Q - 9
Dopuszczalne tłumienie trasy 75% miejsc | dB | 141.22 | 142.62 | 131.62 | 121 | 122.4 | 111.4 | Z = N - T - 9