## Dane
Parametr | Jednostka | DOWNLINK | UPLINK | Zależności | System | EDGE |  | DOWNLINK | Jednostka | UPLINK | Odległość [km] | Free Space Loss (DOWNLINK) | Free Space Loss (UPLINK) | Free Space Loss (DOWNLINK) [dB] | Free Space Loss (UPLINK) [dB]
|  | BS -> MS | MS -> BS |  | Zakres częstotliwości | 1710 | 1880 | BS -> MS |  | MS -> BS | 0.1 | 2.7497 | 2.6765 | 77.5844 | 77.115
Częstotliwość | MHz | 1806 | 1711 |  | Dupleks [MHz] | FDD | 95 | 30 | Hsb [m] | 30 | 0.11 | 2.884 | 2.8071 | 78.4122 | 77.9429
Moc Nadajnika | W | 20 | 1 | A | Częstotliwość środkowa kanału [MHz] | 1711 | 1806 | 1.5 | Hsr [m] | 1.5 | 0.12 | 3.0122 | 2.9319 | 79.168 | 78.6986
Moc Nadajnika | dBm | 43 | 30 | A | Szerokość kanału [kHz] | 200 |  | 5 | d [km] | 5 | 0.13 | 3.1352 | 3.0516 | 79.8632 | 79.3939
Feeder (BTS) | X | LDF5-50A | X |  | Wysokość anteny BS [m] | 20 |  |  | l [m] |  | 0.14 | 3.2535 | 3.1668 | 80.5069 | 80.0376
Długość Feedera (BTS) | m | 30 | 0 | B | Wysokość anteny MS [m] | 1 |  |  | Hśr [m] |  | 0.15 | 3.3677 | 3.278 | 81.1062 | 80.6368
Tłumienność Feedera (BTS) | dBm/100m | 5.75 | 0 | C | Moc nadajnika MS [W] | 1 |  |  | ΔHsr [m] |  | 0.16 | 3.4782 | 3.3855 | 81.6668 | 81.1974
Tłumienie Feedera (BTS) | dB | 1.75 | 0 | D = C*B/100 | Typ MS | MODEM |  |  | ΔHsb [m] |  | 0.17 | 3.5852 | 3.4897 | 82.1933 | 81.724
Jumper (BTS) |  | RFF 1/2" | X |  | Usługa/MCS | 11,2 kb/s (MCS-2) | 47,8 kb/s (MCS-7) |  | Wodst [m] |  | 0.18 | 3.6892 | 3.5908 | 82.6898 | 82.2205
Długość Jumpera (BTS) | m | 2 x. 1,5 | 0 | E | Długość fali ƛ = v/f | 0.17534 | 0.16611 |  | Bodst [m] |  | 0.19 | 3.7903 | 3.6892 | 83.1594 | 82.6901
Tłumienność Jumpera (BTS) | dBm/100m | 14.7 | 0 | F |  |  |  |  | ϕ [°] |  | 0.2 | 3.8887 | 3.7851 | 83.605 | 83.1356
Tłumienie Jumpera (BTS) | dB | 0.441 | 0 | G = F*G/100 |  |  |  | 1806 | f [MHz] | 1711 | 0.21 | 3.9848 | 3.8785 | 84.0287 | 83.5594
Tłumienie złączy (BTS) | dB | 0.2 | 0 | H | Wysokość zawieszenia stacji bazowej | Hsb [m] | 30 |  |  |  | 0.22 | 4.0785 | 3.9698 | 84.4328 | 83.9635
Straty nadajnika | dB | 2.39 | 0 | I = D+G | Wysokość zawieszenia stacji ruchomej | Hsr [m] | 1.5 |  |  |  | 0.23 | 4.1702 | 4.059 | 84.8189 | 84.3496
Zysk anteny nadawczej | dBi | 10 | 2 | J | Odległość pomiędzy antenami stacji bazowej i ruchomej | d [km] | 5 |  |  |  | 0.24 | 4.2599 | 4.1463 | 85.1886 | 84.7192
Czułość odbiornika | dB | -104 | -104 | K | Długość trasy propagacji fali radiowej nad budynkami | l [m] |  |  |  |  | 0.25 | 4.3477 | 4.2318 | 85.5432 | 85.0738
Zysk anteny odbiorczej | dBi | 2 | 10 | L | Średnia wysokość budynków na trasie propagacji sygnału radiowego | Hśr [m] |  |  |  |  | 0.26 | 4.4338 | 4.3156 | 85.8838 | 85.4145
Poprawka wynikająca z prawdopodobieństwa pokrycia granicy komórki | dB | 5 | 5 | M | Różnica pomiędzy średnią wysokością budynków a wysokością zawieszenia anteny stacji ruchomej | ΔHsr [m] |  |  |  |  | 0.27 | 4.5183 | 4.3979 | 86.2116 | 85.7423
EIRP nadajnika | dB | 50.61 | 32 | N=A-I+J | Różnica pomiędzy średnią wysokością budynków a wysokością zawieszenia anteny stacji bazowej | ΔHsb [m] |  |  |  |  | 0.28 | 4.6012 | 4.4786 | 86.5275 | 86.0582
Wymagany poziom sygnału przy odbiorniku | dB | -99 | -99 | O=K+M | Odstęp między ścianami budynków, gdzie znajduje się stacja ruchoma | Wodst [m] |  |  |  |  | 0.29 | 4.6827 | 4.5578 | 86.8323 | 86.363
Dopuszczalne tłumienie trasy radiowej | dB | 145.22 | 121 | P=N-O+L | Średni odstęp pomiędzy środkami budynków | Bodst [m] |  |  |  |  | 0.3 | 4.7627 | 4.6357 | 87.1268 | 86.6574
Margines interferencyjny | dB | 3 | 3 | S | Kąt nadejścia fali radiowej do anteny stacji ruchomej | ϕ [°] |  |  |  |  | 0.31 | 4.8414 | 4.7124 | 87.4116 | 86.9422
Wymagana wartość EIRP w miejscu odbioru dla 50% miejsc | dBm | -108.61 | -103 | K+S+I-J | Częstotliwość sygnału radiowego | f [MHz] | 1800 |  |  |  | 0.32 | 4.9189 | 4.7878 | 87.6874 | 87.218
Wymagana wartość natężenia pola E dla 50% miejsc | dBuV/m | 28.39 | 34 | [7 empty] | 0.33 | 4.9952 | 4.862 | 87.9546 | 87.4853
Wymagana wartość EIRP dla 75% miejsc | dBm | -103.61 | -98 | T | [6 empty] | 0.34 | 5.0703 | 4.9351 | 88.2139 | 87.7446
Wymagana wartość natężenia pola E dla 75% miejsc | dBuV/m | 33.39 | 39 | U = T + 137 | [6 empty] | 0.35 | 5.1443 | 5.0072 | 88.4657 | 87.9964
Dopuszczalne tłumienie trasy 50% miejsc | dB | 150.22 | 127 | V = N - K - 9 | [6 empty] | 0.36 | 5.2173 | 5.0782 | 88.7104 | 88.2411
Dopuszczalne tłumienie trasy 75% miejsc | dB | 145.22 | 121 | Z = N - T - 9 | [6 empty] | 0.37 | 5.2892 | 5.1483 | 88.9484 | 88.479
[5 empty] | http://www.etsi.org/deliver/etsi_tr/143000_143099/143030/09.00.00_60/tr_143030v090000p.pdf | str 15 |  |  |  |  | 0.38 | 5.3602 | 5.2174 | 89.18 | 88.7107
[11 empty] | 0.39 | 5.4303 | 5.2856 | 89.4056 | 88.9363
[11 empty] | 0.4 | 5.4995 | 5.3529 | 89.6256 | 89.1562
[11 empty] | 0.41 | 5.5678 | 5.4194 | 89.84 | 89.3707
model propagacyjny | [10 empty] | 0.42 | 5.6353 | 5.4851 | 90.0493 | 89.58
[11 empty] | 0.43 | 5.702 | 5.55 | 90.2537 | 89.7844
FREE SPACE | [10 empty] | 0.44 | 5.7679 | 5.6142 | 90.4534 | 89.9841
Wzór: |  | FSPL = 〖(4πd/c)〗^2 | [8 empty] | 0.45 | 5.8331 | 5.6776 | 90.6486 | 90.1793
Wzór uproszczony [dB] |  | FSPL [dB] = 20*log10(d)+ 20log10(f/1000)+92,45 | [8 empty] | 0.46 | 5.8976 | 5.7403 | 90.8395 | 90.3702
[11 empty] | 0.47 | 5.9613 | 5.8024 | 91.0263 | 90.557
[11 empty] | 0.48 | 6.0244 | 5.8638 | 91.2092 | 90.7398
[11 empty] | 0.49 | 6.0868 | 5.9246 | 91.3883 | 90.9189
[11 empty] | 0.5 | 6.1486 | 5.9847 | 91.5638 | 91.0944
[11 empty] | 0.51 | 6.2098 | 6.0443 | 91.7358 | 91.2664
OKUMURA | [10 empty] | 0.52 | 6.2704 | 6.1032 | 91.9044 | 91.4351
[11 empty] | 0.53 | 6.3304 | 6.1617 | 92.0699 | 91.6005
[11 empty] | 0.54 | 6.3898 | 6.2195 | 92.2322 | 91.7629
[11 empty] | 0.55 | 6.4487 | 6.2768 | 92.3916 | 91.9223
[11 empty] | 0.56 | 6.5071 | 6.3336 | 92.5481 | 92.0788
[11 empty] | 0.57 | 6.5649 | 6.3899 | 92.7019 | 92.2325
COST HATA | [10 empty] | 0.58 | 6.6223 | 6.4457 | 92.8529 | 92.3836
[11 empty] | 0.59 | 6.6791 | 6.5011 | 93.0014 | 92.532
[11 empty] | 0.6 | 6.7355 | 6.5559 | 93.1474 | 92.678
[11 empty] | 0.61 | 6.7914 | 6.6103 | 93.291 | 92.8216
[11 empty] | 0.62 | 6.8468 | 6.6643 | 93.4322 | 92.9628
[11 empty] | 0.63 | 6.9018 | 6.7178 | 93.5712 | 93.1018
[11 empty] | 0.64 | 6.9564 | 6.7709 | 93.708 | 93.2386
[11 empty] | 0.65 | 7.0105 | 6.8236 | 93.8426 | 93.3733
[11 empty] | 0.66 | 7.0642 | 6.8759 | 93.9752 | 93.5059
[11 empty] | 0.67 | 7.1175 | 6.9278 | 94.1059 | 93.6365
[11 empty] | 0.68 | 7.1705 | 6.9793 | 94.2345 | 93.7652
[11 empty] | 0.69 | 7.223 | 7.0305 | 94.3613 | 93.892
[11 empty] | 0.7 | 7.2752 | 7.0812 | 94.4863 | 94.017
[11 empty] | 0.71 | 7.3269 | 7.1316 | 94.6095 | 94.1402
[11 empty] | 0.72 | 7.3784 | 7.1817 | 94.731 | 94.2617
[11 empty] | 0.73 | 7.4294 | 7.2314 | 94.8508 | 94.3815
[11 empty] | 0.74 | 7.4801 | 7.2807 | 94.969 | 94.4996
[11 empty] | 0.75 | 7.5305 | 7.3298 | 95.0856 | 94.6162
[11 empty] | 0.76 | 7.5805 | 7.3785 | 95.2006 | 94.7313
[11 empty] | 0.77 | 7.6302 | 7.4268 | 95.3142 | 94.8448
[11 empty] | 0.78 | 7.6796 | 7.4749 | 95.4262 | 94.9569
[11 empty] | 0.79 | 7.7287 | 7.5227 | 95.5369 | 95.0675
[11 empty] | 0.8 | 7.7775 | 7.5701 | 95.6462 | 95.1768
[11 empty] | 0.81 | 7.8259 | 7.6173 | 95.7541 | 95.2847
[11 empty] | 0.82 | 7.8741 | 7.6642 | 95.8606 | 95.3913
[11 empty] | 0.83 | 7.922 | 7.7108 | 95.9659 | 95.4966
[11 empty] | 0.84 | 7.9695 | 7.7571 | 96.0699 | 95.6006
[11 empty] | 0.85 | 8.0168 | 7.8031 | 96.1727 | 95.7034
[11 empty] | 0.86 | 8.0638 | 7.8489 | 96.2743 | 95.805
[11 empty] | 0.87 | 8.1106 | 7.8944 | 96.3747 | 95.9054
[11 empty] | 0.88 | 8.1571 | 7.9396 | 96.474 | 96.0047
[11 empty] | 0.89 | 8.2033 | 7.9846 | 96.5722 | 96.1028
[11 empty] | 0.9 | 8.2492 | 8.0294 | 96.6692 | 96.1999
[11 empty] | 0.91 | 8.2949 | 8.0738 | 96.7652 | 96.2958
[11 empty] | 0.92 | 8.3404 | 8.1181 | 96.8601 | 96.3908
[11 empty] | 0.93 | 8.3856 | 8.1621 | 96.954 | 96.4847
[11 empty] | 0.94 | 8.4306 | 8.2058 | 97.0469 | 96.5776
[11 empty] | 0.95 | 8.4753 | 8.2494 | 97.1388 | 96.6695
[11 empty] | 0.96 | 8.5198 | 8.2927 | 97.2298 | 96.7604
[11 empty] | 0.97 | 8.564 | 8.3358 | 97.3198 | 96.8504
[11 empty] | 0.98 | 8.6081 | 8.3786 | 97.4089 | 96.9395
[11 empty] | 0.99 | 8.6519 | 8.4213 | 97.4971 | 97.0277
[11 empty] | 1 | 8.6955 | 8.4637 | 97.5844 | 97.115
[11 empty] | 1.01 | 8.7388 | 8.5059 | 97.6708 | 97.2014
[11 empty] | 1.02 | 8.782 | 8.5479 | 97.7564 | 97.287
[11 empty] | 1.03 | 8.8249 | 8.5897 | 97.8411 | 97.3717
[11 empty] | 1.04 | 8.8677 | 8.6313 | 97.925 | 97.4557
[11 empty] | 1.05 | 8.9102 | 8.6727 | 98.0081 | 97.5388
[11 empty] | 1.06 | 8.9525 | 8.7139 | 98.0905 | 97.6211
[11 empty] | 1.07 | 8.9947 | 8.7549 | 98.172 | 97.7027
[11 empty] | 1.08 | 9.0366 | 8.7957 | 98.2528 | 97.7835
[11 empty] | 1.09 | 9.0783 | 8.8363 | 98.3329 | 97.8635
[11 empty] | 1.1 | 9.1199 | 8.8768 | 98.4122 | 97.9429
[11 empty] | 1.11 | 9.1612 | 8.917 | 98.4908 | 98.0215
[11 empty] | 1.12 | 9.2024 | 8.9571 | 98.5687 | 98.0994
[11 empty] | 1.13 | 9.2434 | 8.997 | 98.6459 | 98.1766
[11 empty] | 1.14 | 9.2842 | 9.0367 | 98.7225 | 98.2531
[11 empty] | 1.15 | 9.3249 | 9.0763 | 98.7983 | 98.329
[11 empty] | 1.16 | 9.3653 | 9.1157 | 98.8735 | 98.4042
[11 empty] | 1.17 | 9.4056 | 9.1549 | 98.9481 | 98.4787
[11 empty] | 1.18 | 9.4457 | 9.1939 | 99.022 | 98.5526
[11 empty] | 1.19 | 9.4856 | 9.2328 | 99.0953 | 98.6259
[11 empty] | 1.2 | 9.5254 | 9.2715 | 99.168 | 98.6986
[11 empty] | 1.21 | 9.565 | 9.31 | 99.2401 | 98.7707
[11 empty] | 1.22 | 9.6045 | 9.3484 | 99.3116 | 98.8422
[11 empty] | 1.23 | 9.6437 | 9.3867 | 99.3825 | 98.9131
[11 empty] | 1.24 | 9.6829 | 9.4248 | 99.4528 | 98.9834
[11 empty] | 1.25 | 9.7218 | 9.4627 | 99.5226 | 99.0532
[11 empty] | 1.26 | 9.7606 | 9.5005 | 99.5918 | 99.1224
[11 empty] | 1.27 | 9.7993 | 9.5381 | 99.6604 | 99.1911
[11 empty] | 1.28 | 9.8378 | 9.5756 | 99.7286 | 99.2592
[11 empty] | 1.29 | 9.8762 | 9.6129 | 99.7961 | 99.3268
[11 empty] | 1.3 | 9.9144 | 9.6501 | 99.8632 | 99.3939
[11 empty] | 1.31 | 9.9524 | 9.6871 | 99.9298 | 99.4604
[11 empty] | 1.32 | 9.9903 | 9.724 | 99.9958 | 99.5265
[11 empty] | 1.33 | 10.0281 | 9.7608 | 100.0614 | 99.592
[11 empty] | 1.34 | 10.0657 | 9.7974 | 100.1265 | 99.6571
[11 empty] | 1.35 | 10.1032 | 9.8339 | 100.191 | 99.7217
[11 empty] | 1.36 | 10.1406 | 9.8703 | 100.2551 | 99.7858
[11 empty] | 1.37 | 10.1778 | 9.9065 | 100.3188 | 99.8494
[11 empty] | 1.38 | 10.2149 | 9.9426 | 100.3819 | 99.9126
[11 empty] | 1.39 | 10.2518 | 9.9785 | 100.4447 | 99.9753
[11 empty] | 1.4 | 10.2886 | 10.0144 | 100.5069 | 100.0376
[11 empty] | 1.41 | 10.3253 | 10.0501 | 100.5687 | 100.0994
[11 empty] | 1.42 | 10.3618 | 10.0856 | 100.6301 | 100.1608
[11 empty] | 1.43 | 10.3983 | 10.1211 | 100.6911 | 100.2217
[11 empty] | 1.44 | 10.4346 | 10.1564 | 100.7516 | 100.2823
[11 empty] | 1.45 | 10.4707 | 10.1916 | 100.8117 | 100.3424
[11 empty] | 1.46 | 10.5068 | 10.2267 | 100.8714 | 100.4021
[11 empty] | 1.47 | 10.5427 | 10.2617 | 100.9307 | 100.4613
[11 empty] | 1.48 | 10.5785 | 10.2965 | 100.9896 | 100.5202
[11 empty] | 1.49 | 10.6142 | 10.3312 | 101.0481 | 100.5787
[11 empty] | 1.5 | 10.6497 | 10.3658 | 101.1062 | 100.6368
[11 empty] | 1.51 | 10.6852 | 10.4003 | 101.1639 | 100.6945
[11 empty] | 1.52 | 10.7205 | 10.4347 | 101.2212 | 100.7519
[11 empty] | 1.53 | 10.7557 | 10.469 | 101.2782 | 100.8088
[11 empty] | 1.54 | 10.7908 | 10.5031 | 101.3348 | 100.8654
[11 empty] | 1.55 | 10.8258 | 10.5372 | 101.391 | 100.9216
[11 empty] | 1.56 | 10.8606 | 10.5711 | 101.4468 | 100.9775
[11 empty] | 1.57 | 10.8954 | 10.605 | 101.5023 | 101.033
[11 empty] | 1.58 | 10.93 | 10.6387 | 101.5575 | 101.0881
[11 empty] | 1.59 | 10.9646 | 10.6723 | 101.6123 | 101.1429
[11 empty] | 1.6 | 10.999 | 10.7058 | 101.6668 | 101.1974
[11 empty] | 1.61 | 11.0333 | 10.7392 | 101.7209 | 101.2515
[11 empty] | 1.62 | 11.0675 | 10.7725 | 101.7747 | 101.3053
[11 empty] | 1.63 | 11.1016 | 10.8057 | 101.8281 | 101.3588
[11 empty] | 1.64 | 11.1356 | 10.8388 | 101.8812 | 101.4119
[11 empty] | 1.65 | 11.1695 | 10.8718 | 101.934 | 101.4647
[11 empty] | 1.66 | 11.2033 | 10.9047 | 101.9865 | 101.5172
[11 empty] | 1.67 | 11.237 | 10.9375 | 102.0387 | 101.5693
[11 empty] | 1.68 | 11.2706 | 10.9702 | 102.0905 | 101.6212
[11 empty] | 1.69 | 11.3041 | 11.0028 | 102.1421 | 101.6727
[11 empty] | 1.7 | 11.3375 | 11.0353 | 102.1933 | 101.724
[11 empty] | 1.71 | 11.3708 | 11.0677 | 102.2443 | 101.7749
[11 empty] | 1.72 | 11.404 | 11.1 | 102.2949 | 101.8256
[11 empty] | 1.73 | 11.4371 | 11.1322 | 102.3453 | 101.8759
[11 empty] | 1.74 | 11.4701 | 11.1644 | 102.3953 | 101.926
[11 empty] | 1.75 | 11.503 | 11.1964 | 102.4451 | 101.9758
[11 empty] | 1.76 | 11.5358 | 11.2283 | 102.4946 | 102.0253
[11 empty] | 1.77 | 11.5686 | 11.2602 | 102.5438 | 102.0745
[11 empty] | 1.78 | 11.6012 | 11.292 | 102.5928 | 102.1234
[11 empty] | 1.79 | 11.6337 | 11.3236 | 102.6414 | 102.1721
[11 empty] | 1.8 | 11.6662 | 11.3552 | 102.6898 | 102.2205
[11 empty] | 1.81 | 11.6986 | 11.3867 | 102.7379 | 102.2686
[11 empty] | 1.82 | 11.7308 | 11.4181 | 102.7858 | 102.3164
[11 empty] | 1.83 | 11.763 | 11.4495 | 102.8334 | 102.364
[11 empty] | 1.84 | 11.7951 | 11.4807 | 102.8807 | 102.4114
[11 empty] | 1.85 | 11.8271 | 11.5118 | 102.9278 | 102.4584
[11 empty] | 1.86 | 11.859 | 11.5429 | 102.9746 | 102.5053
[11 empty] | 1.87 | 11.8909 | 11.5739 | 103.0212 | 102.5518
[11 empty] | 1.88 | 11.9226 | 11.6048 | 103.0675 | 102.5982
[11 empty] | 1.89 | 11.9543 | 11.6356 | 103.1136 | 102.6442
[11 empty] | 1.9 | 11.9859 | 11.6664 | 103.1594 | 102.6901
[11 empty] | 1.91 | 12.0174 | 11.697 | 103.205 | 102.7357
[11 empty] | 1.92 | 12.0488 | 11.7276 | 103.2504 | 102.781
[11 empty] | 1.93 | 12.0801 | 11.7581 | 103.2955 | 102.8261
[11 empty] | 1.94 | 12.1114 | 11.7885 | 103.3404 | 102.871
[11 empty] | 1.95 | 12.1426 | 11.8189 | 103.385 | 102.9157
[11 empty] | 1.96 | 12.1737 | 11.8492 | 103.4295 | 102.9601
[11 empty] | 1.97 | 12.2047 | 11.8793 | 103.4737 | 103.0043
[11 empty] | 1.98 | 12.2356 | 11.9095 | 103.5177 | 103.0483
[11 empty] | 1.99 | 12.2665 | 11.9395 | 103.5614 | 103.0921
[11 empty] | 2 | 12.2973 | 11.9694 | 103.605 | 103.1356
[11 empty] | 2.01 | 12.328 | 11.9993 | 103.6483 | 103.1789
[11 empty] | 2.02 | 12.3586 | 12.0291 | 103.6914 | 103.222
[11 empty] | 2.03 | 12.3891 | 12.0589 | 103.7343 | 103.2649
[11 empty] | 2.04 | 12.4196 | 12.0886 | 103.777 | 103.3076
[11 empty] | 2.05 | 12.45 | 12.1181 | 103.8194 | 103.3501
[11 empty] | 2.06 | 12.4803 | 12.1477 | 103.8617 | 103.3923
[11 empty] | 2.07 | 12.5106 | 12.1771 | 103.9038 | 103.4344
[11 empty] | 2.08 | 12.5408 | 12.2065 | 103.9456 | 103.4763
[11 empty] | 2.09 | 12.5709 | 12.2358 | 103.9873 | 103.5179
[11 empty] | 2.1 | 12.6009 | 12.265 | 104.0287 | 103.5594
[11 empty] | 2.11 | 12.6309 | 12.2942 | 104.07 | 103.6006
[11 empty] | 2.12 | 12.6608 | 12.3233 | 104.1111 | 103.6417
[11 empty] | 2.13 | 12.6906 | 12.3523 | 104.1519 | 103.6826
[11 empty] | 2.14 | 12.7204 | 12.3813 | 104.1926 | 103.7233
[11 empty] | 2.15 | 12.7501 | 12.4102 | 104.2331 | 103.7638
[11 empty] | 2.16 | 12.7797 | 12.439 | 104.2734 | 103.8041
[11 empty] | 2.17 | 12.8092 | 12.4678 | 104.3135 | 103.8442
[11 empty] | 2.18 | 12.8387 | 12.4965 | 104.3535 | 103.8841
[11 empty] | 2.19 | 12.8681 | 12.5251 | 104.3932 | 103.9239
[11 empty] | 2.2 | 12.8975 | 12.5537 | 104.4328 | 103.9635
[11 empty] | 2.21 | 12.9267 | 12.5822 | 104.4722 | 104.0028
[11 empty] | 2.22 | 12.956 | 12.6106 | 104.5114 | 104.0421
[11 empty] | 2.23 | 12.9851 | 12.639 | 104.5505 | 104.0811
[11 empty] | 2.24 | 13.0142 | 12.6673 | 104.5893 | 104.12
[11 empty] | 2.25 | 13.0432 | 12.6955 | 104.628 | 104.1587
[11 empty] | 2.26 | 13.0722 | 12.7237 | 104.6665 | 104.1972
[11 empty] | 2.27 | 13.101 | 12.7518 | 104.7049 | 104.2355
[11 empty] | 2.28 | 13.1299 | 12.7799 | 104.7431 | 104.2737
[11 empty] | 2.29 | 13.1586 | 12.8079 | 104.7811 | 104.3117
[11 empty] | 2.3 | 13.1873 | 12.8358 | 104.8189 | 104.3496
[11 empty] | 2.31 | 13.216 | 12.8637 | 104.8566 | 104.3872
[11 empty] | 2.32 | 13.2445 | 12.8915 | 104.8941 | 104.4248
[11 empty] | 2.33 | 13.2731 | 12.9192 | 104.9315 | 104.4621
[11 empty] | 2.34 | 13.3015 | 12.9469 | 104.9687 | 104.4993
[11 empty] | 2.35 | 13.3299 | 12.9746 | 105.0057 | 104.5364
[11 empty] | 2.36 | 13.3582 | 13.0022 | 105.0426 | 104.5732
[11 empty] | 2.37 | 13.3865 | 13.0297 | 105.0793 | 104.61
[11 empty] | 2.38 | 13.4147 | 13.0571 | 105.1159 | 104.6465
[11 empty] | 2.39 | 13.4429 | 13.0845 | 105.1523 | 104.683
[11 empty] | 2.4 | 13.471 | 13.1119 | 105.1886 | 104.7192
[11 empty] | 2.41 | 13.499 | 13.1392 | 105.2247 | 104.7553
[11 empty] | 2.42 | 13.527 | 13.1664 | 105.2607 | 104.7913
[11 empty] | 2.43 | 13.5549 | 13.1936 | 105.2965 | 104.8271
[11 empty] | 2.44 | 13.5828 | 13.2207 | 105.3322 | 104.8628
[11 empty] | 2.45 | 13.6106 | 13.2478 | 105.3677 | 104.8983
[11 empty] | 2.46 | 13.6383 | 13.2748 | 105.4031 | 104.9337
[11 empty] | 2.47 | 13.666 | 13.3017 | 105.4383 | 104.9689
[11 empty] | 2.48 | 13.6936 | 13.3286 | 105.4734 | 105.004
[11 empty] | 2.49 | 13.7212 | 13.3555 | 105.5083 | 105.039
[11 empty] | 2.5 | 13.7487 | 13.3823 | 105.5432 | 105.0738
[11 empty] | 2.51 | 13.7762 | 13.409 | 105.5778 | 105.1085
[11 empty] | 2.52 | 13.8036 | 13.4357 | 105.6124 | 105.143
[11 empty] | 2.53 | 13.831 | 13.4623 | 105.6468 | 105.1774
[11 empty] | 2.54 | 13.8583 | 13.4889 | 105.681 | 105.2117
[11 empty] | 2.55 | 13.8856 | 13.5154 | 105.7152 | 105.2458
[11 empty] | 2.56 | 13.9128 | 13.5419 | 105.7492 | 105.2798
[11 empty] | 2.57 | 13.9399 | 13.5683 | 105.783 | 105.3137
[11 empty] | 2.58 | 13.967 | 13.5947 | 105.8167 | 105.3474
[11 empty] | 2.59 | 13.994 | 13.621 | 105.8504 | 105.381
[11 empty] | 2.6 | 14.021 | 13.6473 | 105.8838 | 105.4145
[11 empty] | 2.61 | 14.048 | 13.6735 | 105.9172 | 105.4478
[11 empty] | 2.62 | 14.0748 | 13.6997 | 105.9504 | 105.481
[11 empty] | 2.63 | 14.1017 | 13.7258 | 105.9835 | 105.5141
[11 empty] | 2.64 | 14.1285 | 13.7519 | 106.0164 | 105.5471
[11 empty] | 2.65 | 14.1552 | 13.7779 | 106.0493 | 105.5799
[11 empty] | 2.66 | 14.1819 | 13.8038 | 106.082 | 105.6126
[11 empty] | 2.67 | 14.2085 | 13.8298 | 106.1146 | 105.6452
[11 empty] | 2.68 | 14.2351 | 13.8556 | 106.1471 | 105.6777
[11 empty] | 2.69 | 14.2616 | 13.8815 | 106.1794 | 105.71
[11 empty] | 2.7 | 14.2881 | 13.9072 | 106.2116 | 105.7423
[11 empty] | 2.71 | 14.3146 | 13.933 | 106.2437 | 105.7744
[11 empty] | 2.72 | 14.3409 | 13.9587 | 106.2757 | 105.8064
[11 empty] | 2.73 | 14.3673 | 13.9843 | 106.3076 | 105.8383
[11 empty] | 2.74 | 14.3936 | 14.0099 | 106.3394 | 105.87
[11 empty] | 2.75 | 14.4198 | 14.0354 | 106.371 | 105.9017
[11 empty] | 2.76 | 14.446 | 14.0609 | 106.4025 | 105.9332
[11 empty] | 2.77 | 14.4721 | 14.0864 | 106.434 | 105.9646
[11 empty] | 2.78 | 14.4982 | 14.1118 | 106.4653 | 105.9959
[11 empty] | 2.79 | 14.5243 | 14.1371 | 106.4964 | 106.0271
[11 empty] | 2.8 | 14.5503 | 14.1624 | 106.5275 | 106.0582
[11 empty] | 2.81 | 14.5763 | 14.1877 | 106.5585 | 106.0891
[11 empty] | 2.82 | 14.6022 | 14.2129 | 106.5893 | 106.12
[11 empty] | 2.83 | 14.628 | 14.2381 | 106.6201 | 106.1507
[11 empty] | 2.84 | 14.6539 | 14.2632 | 106.6507 | 106.1814
[11 empty] | 2.85 | 14.6796 | 14.2883 | 106.6813 | 106.2119
[11 empty] | 2.86 | 14.7054 | 14.3134 | 106.7117 | 106.2423
[11 empty] | 2.87 | 14.7311 | 14.3384 | 106.742 | 106.2726
[11 empty] | 2.88 | 14.7567 | 14.3633 | 106.7722 | 106.3028
[11 empty] | 2.89 | 14.7823 | 14.3883 | 106.8023 | 106.333
[11 empty] | 2.9 | 14.8079 | 14.4131 | 106.8323 | 106.363
[11 empty] | 2.91 | 14.8334 | 14.438 | 106.8622 | 106.3929
[11 empty] | 2.92 | 14.8588 | 14.4627 | 106.892 | 106.4227
[11 empty] | 2.93 | 14.8842 | 14.4875 | 106.9217 | 106.4524
[11 empty] | 2.94 | 14.9096 | 14.5122 | 106.9513 | 106.4819
[11 empty] | 2.95 | 14.935 | 14.5368 | 106.9808 | 106.5114
[11 empty] | 2.96 | 14.9603 | 14.5615 | 107.0102 | 106.5408
[11 empty] | 2.97 | 14.9855 | 14.586 | 107.0395 | 106.5701
[11 empty] | 2.98 | 15.0107 | 14.6106 | 107.0687 | 106.5993
[11 empty] | 2.99 | 15.0359 | 14.6351 | 107.0978 | 106.6284
[11 empty] | 3 | 15.061 | 14.6595 | 107.1268 | 106.6574
[11 empty] | 3.01 | 15.0861 | 14.6839 | 107.1557 | 106.6863
[11 empty] | 3.02 | 15.1111 | 14.7083 | 107.1845 | 106.7151
[11 empty] | 3.03 | 15.1361 | 14.7326 | 107.2132 | 106.7439
[11 empty] | 3.04 | 15.1611 | 14.7569 | 107.2418 | 106.7725
[11 empty] | 3.05 | 15.186 | 14.7812 | 107.2704 | 106.801
[11 empty] | 3.06 | 15.2109 | 14.8054 | 107.2988 | 106.8294
[11 empty] | 3.07 | 15.2357 | 14.8296 | 107.3271 | 106.8578
[11 empty] | 3.08 | 15.2605 | 14.8537 | 107.3554 | 106.886
[11 empty] | 3.09 | 15.2852 | 14.8778 | 107.3835 | 106.9142
[11 empty] | 3.1 | 15.31 | 14.9018 | 107.4116 | 106.9422
[11 empty] | 3.11 | 15.3346 | 14.9259 | 107.4396 | 106.9702
[11 empty] | 3.12 | 15.3593 | 14.9498 | 107.4674 | 106.9981
[11 empty] | 3.13 | 15.3839 | 14.9738 | 107.4952 | 107.0259
[11 empty] | 3.14 | 15.4084 | 14.9977 | 107.5229 | 107.0536
[11 empty] | 3.15 | 15.4329 | 15.0215 | 107.5506 | 107.0812
[11 empty] | 3.16 | 15.4574 | 15.0454 | 107.5781 | 107.1087
[11 empty] | 3.17 | 15.4818 | 15.0692 | 107.6055 | 107.1362
[11 empty] | 3.18 | 15.5062 | 15.0929 | 107.6329 | 107.1635
[11 empty] | 3.19 | 15.5306 | 15.1166 | 107.6602 | 107.1908
[11 empty] | 3.2 | 15.5549 | 15.1403 | 107.6874 | 107.218
[11 empty] | 3.21 | 15.5792 | 15.1639 | 107.7145 | 107.2451
[11 empty] | 3.22 | 15.6035 | 15.1875 | 107.7415 | 107.2721
[11 empty] | 3.23 | 15.6277 | 15.2111 | 107.7684 | 107.2991
[11 empty] | 3.24 | 15.6518 | 15.2346 | 107.7953 | 107.3259
[11 empty] | 3.25 | 15.676 | 15.2581 | 107.822 | 107.3527
[11 empty] | 3.26 | 15.7001 | 15.2816 | 107.8487 | 107.3794
[11 empty] | 3.27 | 15.7241 | 15.305 | 107.8753 | 107.406
[11 empty] | 3.28 | 15.7482 | 15.3284 | 107.9018 | 107.4325
[11 empty] | 3.29 | 15.7722 | 15.3517 | 107.9283 | 107.4589
[11 empty] | 3.3 | 15.7961 | 15.375 | 107.9546 | 107.4853
[11 empty] | 3.31 | 15.82 | 15.3983 | 107.9809 | 107.5116
[11 empty] | 3.32 | 15.8439 | 15.4216 | 108.0071 | 107.5378
[11 empty] | 3.33 | 15.8677 | 15.4448 | 108.0332 | 107.5639
[11 empty] | 3.34 | 15.8916 | 15.4679 | 108.0593 | 107.5899
[11 empty] | 3.35 | 15.9153 | 15.4911 | 108.0853 | 107.6159
[11 empty] | 3.36 | 15.9391 | 15.5142 | 108.1111 | 107.6418
[11 empty] | 3.37 | 15.9628 | 15.5372 | 108.137 | 107.6676
[11 empty] | 3.38 | 15.9864 | 15.5603 | 108.1627 | 107.6933
[11 empty] | 3.39 | 16.0101 | 15.5833 | 108.1883 | 107.719
[11 empty] | 3.4 | 16.0337 | 15.6063 | 108.2139 | 107.7446
[11 empty] | 3.41 | 16.0572 | 15.6292 | 108.2394 | 107.7701
[11 empty] | 3.42 | 16.0807 | 15.6521 | 108.2649 | 107.7955
[11 empty] | 3.43 | 16.1042 | 15.675 | 108.2902 | 107.8209
[11 empty] | 3.44 | 16.1277 | 15.6978 | 108.3155 | 107.8462
[11 empty] | 3.45 | 16.1511 | 15.7206 | 108.3407 | 107.8714
[11 empty] | 3.46 | 16.1745 | 15.7434 | 108.3659 | 107.8965
[11 empty] | 3.47 | 16.1979 | 15.7661 | 108.3909 | 107.9216
[11 empty] | 3.48 | 16.2212 | 15.7888 | 108.4159 | 107.9466
[11 empty] | 3.49 | 16.2445 | 15.8115 | 108.4409 | 107.9715
[11 empty] | 3.5 | 16.2677 | 15.8341 | 108.4657 | 107.9964
[11 empty] | 3.51 | 16.291 | 15.8567 | 108.4905 | 108.0211
[11 empty] | 3.52 | 16.3141 | 15.8793 | 108.5152 | 108.0459
[11 empty] | 3.53 | 16.3373 | 15.9018 | 108.5398 | 108.0705
[11 empty] | 3.54 | 16.3604 | 15.9243 | 108.5644 | 108.0951
[11 empty] | 3.55 | 16.3835 | 15.9468 | 108.5889 | 108.1196
[11 empty] | 3.56 | 16.4066 | 15.9692 | 108.6134 | 108.144
[11 empty] | 3.57 | 16.4296 | 15.9917 | 108.6377 | 108.1684
[11 empty] | 3.58 | 16.4526 | 16.014 | 108.662 | 108.1927
[11 empty] | 3.59 | 16.4756 | 16.0364 | 108.6862 | 108.2169
[11 empty] | 3.6 | 16.4985 | 16.0587 | 108.7104 | 108.2411
[11 empty] | 3.61 | 16.5214 | 16.081 | 108.7345 | 108.2651
[11 empty] | 3.62 | 16.5443 | 16.1032 | 108.7585 | 108.2892
[11 empty] | 3.63 | 16.5671 | 16.1255 | 108.7825 | 108.3131
[11 empty] | 3.64 | 16.5899 | 16.1477 | 108.8064 | 108.337
[11 empty] | 3.65 | 16.6127 | 16.1698 | 108.8302 | 108.3609
[11 empty] | 3.66 | 16.6354 | 16.192 | 108.854 | 108.3846
[11 empty] | 3.67 | 16.6581 | 16.2141 | 108.8777 | 108.4083
[11 empty] | 3.68 | 16.6808 | 16.2362 | 108.9013 | 108.432
[11 empty] | 3.69 | 16.7035 | 16.2582 | 108.9249 | 108.4555
[11 empty] | 3.7 | 16.7261 | 16.2802 | 108.9484 | 108.479
[11 empty] | 3.71 | 16.7487 | 16.3022 | 108.9718 | 108.5025
[11 empty] | 3.72 | 16.7712 | 16.3242 | 108.9952 | 108.5259
[11 empty] | 3.73 | 16.7937 | 16.3461 | 109.0185 | 108.5492
[11 empty] | 3.74 | 16.8162 | 16.368 | 109.0418 | 108.5724
[11 empty] | 3.75 | 16.8387 | 16.3898 | 109.065 | 108.5956
[11 empty] | 3.76 | 16.8611 | 16.4117 | 109.0881 | 108.6188
[11 empty] | 3.77 | 16.8835 | 16.4335 | 109.1112 | 108.6418
[11 empty] | 3.78 | 16.9059 | 16.4553 | 109.1342 | 108.6648
[11 empty] | 3.79 | 16.9283 | 16.477 | 109.1571 | 108.6878
[11 empty] | 3.8 | 16.9506 | 16.4987 | 109.18 | 108.7107
[11 empty] | 3.81 | 16.9729 | 16.5204 | 109.2029 | 108.7335
[11 empty] | 3.82 | 16.9951 | 16.5421 | 109.2256 | 108.7563
[11 empty] | 3.83 | 17.0174 | 16.5637 | 109.2483 | 108.779
[11 empty] | 3.84 | 17.0396 | 16.5854 | 109.271 | 108.8016
[11 empty] | 3.85 | 17.0617 | 16.6069 | 109.2936 | 108.8242
[11 empty] | 3.86 | 17.0839 | 16.6285 | 109.3161 | 108.8467
[11 empty] | 3.87 | 17.106 | 16.65 | 109.3386 | 108.8692
[11 empty] | 3.88 | 17.1281 | 16.6715 | 109.361 | 108.8916
[11 empty] | 3.89 | 17.1501 | 16.693 | 109.3833 | 108.914
[11 empty] | 3.9 | 17.1722 | 16.7144 | 109.4056 | 108.9363
[11 empty] | 3.91 | 17.1942 | 16.7358 | 109.4279 | 108.9585
[11 empty] | 3.92 | 17.2162 | 16.7572 | 109.4501 | 108.9807
[11 empty] | 3.93 | 17.2381 | 16.7786 | 109.4722 | 109.0029
[11 empty] | 3.94 | 17.26 | 16.7999 | 109.4943 | 109.0249
[11 empty] | 3.95 | 17.2819 | 16.8212 | 109.5163 | 109.0469
[11 empty] | 3.96 | 17.3038 | 16.8425 | 109.5383 | 109.0689
[11 empty] | 3.97 | 17.3256 | 16.8638 | 109.5602 | 109.0908
[11 empty] | 3.98 | 17.3474 | 16.885 | 109.582 | 109.1127
[11 empty] | 3.99 | 17.3692 | 16.9062 | 109.6038 | 109.1345
[11 empty] | 4 | 17.3909 | 16.9274 | 109.6256 | 109.1562
[11 empty] | 4.01 | 17.4127 | 16.9485 | 109.6472 | 109.1779
[11 empty] | 4.02 | 17.4344 | 16.9696 | 109.6689 | 109.1995
[11 empty] | 4.03 | 17.456 | 16.9907 | 109.6905 | 109.2211
[11 empty] | 4.04 | 17.4777 | 17.0118 | 109.712 | 109.2426
[11 empty] | 4.05 | 17.4993 | 17.0328 | 109.7335 | 109.2641
[11 empty] | 4.06 | 17.5209 | 17.0538 | 109.7549 | 109.2855
[11 empty] | 4.07 | 17.5425 | 17.0748 | 109.7762 | 109.3069
[11 empty] | 4.08 | 17.564 | 17.0958 | 109.7976 | 109.3282
[11 empty] | 4.09 | 17.5855 | 17.1167 | 109.8188 | 109.3495
[11 empty] | 4.1 | 17.607 | 17.1376 | 109.84 | 109.3707
[11 empty] | 4.11 | 17.6284 | 17.1585 | 109.8612 | 109.3918
[11 empty] | 4.12 | 17.6499 | 17.1794 | 109.8823 | 109.4129
[11 empty] | 4.13 | 17.6713 | 17.2002 | 109.9034 | 109.434
[11 empty] | 4.14 | 17.6927 | 17.221 | 109.9244 | 109.455
[11 empty] | 4.15 | 17.714 | 17.2418 | 109.9453 | 109.476
[11 empty] | 4.16 | 17.7353 | 17.2626 | 109.9662 | 109.4969
[11 empty] | 4.17 | 17.7567 | 17.2833 | 109.9871 | 109.5177
[11 empty] | 4.18 | 17.7779 | 17.304 | 110.0079 | 109.5385
[11 empty] | 4.19 | 17.7992 | 17.3247 | 110.0286 | 109.5593
[11 empty] | 4.2 | 17.8204 | 17.3454 | 110.0493 | 109.58
[11 empty] | 4.21 | 17.8416 | 17.366 | 110.07 | 109.6006
[11 empty] | 4.22 | 17.8628 | 17.3866 | 110.0906 | 109.6212
[11 empty] | 4.23 | 17.8839 | 17.4072 | 110.1112 | 109.6418
[11 empty] | 4.24 | 17.9051 | 17.4278 | 110.1317 | 109.6623
[11 empty] | 4.25 | 17.9262 | 17.4483 | 110.1521 | 109.6828
[11 empty] | 4.26 | 17.9472 | 17.4688 | 110.1725 | 109.7032
[11 empty] | 4.27 | 17.9683 | 17.4893 | 110.1929 | 109.7236
[11 empty] | 4.28 | 17.9893 | 17.5098 | 110.2132 | 109.7439
[11 empty] | 4.29 | 18.0103 | 17.5302 | 110.2335 | 109.7641
[11 empty] | 4.3 | 18.0313 | 17.5507 | 110.2537 | 109.7844
[11 empty] | 4.31 | 18.0523 | 17.5711 | 110.2739 | 109.8045
[11 empty] | 4.32 | 18.0732 | 17.5914 | 110.294 | 109.8247
[11 empty] | 4.33 | 18.0941 | 17.6118 | 110.3141 | 109.8448
[11 empty] | 4.34 | 18.115 | 17.6321 | 110.3341 | 109.8648
[11 empty] | 4.35 | 18.1358 | 17.6524 | 110.3541 | 109.8848
[11 empty] | 4.36 | 18.1567 | 17.6727 | 110.3741 | 109.9047
[11 empty] | 4.37 | 18.1775 | 17.6929 | 110.394 | 109.9246
[11 empty] | 4.38 | 18.1983 | 17.7132 | 110.4138 | 109.9445
[11 empty] | 4.39 | 18.219 | 17.7334 | 110.4336 | 109.9643
[11 empty] | 4.4 | 18.2398 | 17.7536 | 110.4534 | 109.9841
[11 empty] | 4.41 | 18.2605 | 17.7737 | 110.4731 | 110.0038
[11 empty] | 4.42 | 18.2812 | 17.7939 | 110.4928 | 110.0234
[11 empty] | 4.43 | 18.3018 | 17.814 | 110.5124 | 110.0431
[11 empty] | 4.44 | 18.3225 | 17.8341 | 110.532 | 110.0627
[11 empty] | 4.45 | 18.3431 | 17.8542 | 110.5516 | 110.0822
[11 empty] | 4.46 | 18.3637 | 17.8742 | 110.5711 | 110.1017
[11 empty] | 4.47 | 18.3843 | 17.8942 | 110.5905 | 110.1212
[11 empty] | 4.48 | 18.4048 | 17.9142 | 110.6099 | 110.1406
[11 empty] | 4.49 | 18.4254 | 17.9342 | 110.6293 | 110.1599
[11 empty] | 4.5 | 18.4459 | 17.9542 | 110.6486 | 110.1793
[11 empty] | 4.51 | 18.4664 | 17.9741 | 110.6679 | 110.1985
[11 empty] | 4.52 | 18.4868 | 17.994 | 110.6871 | 110.2178
[11 empty] | 4.53 | 18.5073 | 18.0139 | 110.7063 | 110.237
[11 empty] | 4.54 | 18.5277 | 18.0338 | 110.7255 | 110.2561
[11 empty] | 4.55 | 18.5481 | 18.0536 | 110.7446 | 110.2752
[11 empty] | 4.56 | 18.5684 | 18.0735 | 110.7637 | 110.2943
[11 empty] | 4.57 | 18.5888 | 18.0933 | 110.7827 | 110.3133
[11 empty] | 4.58 | 18.6091 | 18.1131 | 110.8017 | 110.3323
[11 empty] | 4.59 | 18.6294 | 18.1328 | 110.8206 | 110.3513
[11 empty] | 4.6 | 18.6497 | 18.1526 | 110.8395 | 110.3702
[11 empty] | 4.61 | 18.67 | 18.1723 | 110.8584 | 110.389
[11 empty] | 4.62 | 18.6902 | 18.192 | 110.8772 | 110.4078
[11 empty] | 4.63 | 18.7104 | 18.2117 | 110.896 | 110.4266
[11 empty] | 4.64 | 18.7306 | 18.2313 | 110.9147 | 110.4454
[11 empty] | 4.65 | 18.7508 | 18.251 | 110.9334 | 110.4641
[11 empty] | 4.66 | 18.7709 | 18.2706 | 110.9521 | 110.4827
[11 empty] | 4.67 | 18.7911 | 18.2902 | 110.9707 | 110.5013
[11 empty] | 4.68 | 18.8112 | 18.3097 | 110.9893 | 110.5199
[11 empty] | 4.69 | 18.8313 | 18.3293 | 111.0078 | 110.5385
[11 empty] | 4.7 | 18.8513 | 18.3488 | 111.0263 | 110.557
[11 empty] | 4.71 | 18.8714 | 18.3683 | 111.0448 | 110.5754
[11 empty] | 4.72 | 18.8914 | 18.3878 | 111.0632 | 110.5938
[11 empty] | 4.73 | 18.9114 | 18.4073 | 111.0816 | 110.6122
[11 empty] | 4.74 | 18.9314 | 18.4267 | 111.0999 | 110.6306
[11 empty] | 4.75 | 18.9513 | 18.4462 | 111.1182 | 110.6489
[11 empty] | 4.76 | 18.9713 | 18.4656 | 111.1365 | 110.6671
[11 empty] | 4.77 | 18.9912 | 18.485 | 111.1547 | 110.6854
[11 empty] | 4.78 | 19.0111 | 18.5043 | 111.1729 | 110.7036
[11 empty] | 4.79 | 19.031 | 18.5237 | 111.1911 | 110.7217
[11 empty] | 4.8 | 19.0508 | 18.543 | 111.2092 | 110.7398
[11 empty] | 4.81 | 19.0707 | 18.5623 | 111.2273 | 110.7579
[11 empty] | 4.82 | 19.0905 | 18.5816 | 111.2453 | 110.7759
[11 empty] | 4.83 | 19.1103 | 18.6008 | 111.2633 | 110.7939
[11 empty] | 4.84 | 19.13 | 18.6201 | 111.2813 | 110.8119
[11 empty] | 4.85 | 19.1498 | 18.6393 | 111.2992 | 110.8298
[11 empty] | 4.86 | 19.1695 | 18.6585 | 111.3171 | 110.8477
[11 empty] | 4.87 | 19.1892 | 18.6777 | 111.3349 | 110.8656
[11 empty] | 4.88 | 19.2089 | 18.6969 | 111.3528 | 110.8834
[11 empty] | 4.89 | 19.2286 | 18.716 | 111.3705 | 110.9012
[11 empty] | 4.9 | 19.2482 | 18.7352 | 111.3883 | 110.9189
[11 empty] | 4.91 | 19.2679 | 18.7543 | 111.406 | 110.9366
[11 empty] | 4.92 | 19.2875 | 18.7733 | 111.4237 | 110.9543
[11 empty] | 4.93 | 19.3071 | 18.7924 | 111.4413 | 110.9719
[11 empty] | 4.94 | 19.3266 | 18.8115 | 111.4589 | 110.9895
[11 empty] | 4.95 | 19.3462 | 18.8305 | 111.4765 | 111.0071
[11 empty] | 4.96 | 19.3657 | 18.8495 | 111.494 | 111.0246
[11 empty] | 4.97 | 19.3852 | 18.8685 | 111.5115 | 111.0421
[11 empty] | 4.98 | 19.4047 | 18.8875 | 111.5289 | 111.0596
[11 empty] | 4.99 | 19.4242 | 18.9064 | 111.5464 | 111.077
[11 empty] | 5 | 19.4437 | 18.9254 | 111.5638 | 111.0944